## 说明
1.所有 DTS 设计定义与测量应遵循北汽研究总院的 DTS 设计与测量规则。 2.单位量纲为毫米。 3.术语说明 Terms Flush （面差 Gap （间隙 Alignment （对齐 Style Dep. Dep.（依造型定 N/A （不适用 Consistent （一致性 All around （全周 F/A （前 后）； C/C （左 右或车宽方向）； U/D （上 下）； L&R （左侧和右侧 Radii （圆角半径 R * 表示圆角为等弦长圆角，所示值为最小的圆角半径值，圆角的弦长值为 最小圆角半径处的弦长，造型阶段做等弦处理目的是保证圆角在视觉上均匀） 。 4.两个部件之间的间隙和面差按图示定义。图示例中是以部件 A 为参考基准，部件 A 至部件 B 的面差表示为部件 B 比部件 A 高出 1(mm) mm)，间隙为 1(mm) 。 5.“感知评价”指由尺寸工程、产品设计、质量控制、造型设计等部门的相关人员通过主观评价判断部件间的感知质量是否可以接受。

## 4
4（项目代号）-硬派越野车
内外分类 | 区域 | 编号 | 编号名称 | 数值类别 | 数值定义 | Review原因
外部 | 前部区域 | A-001 | 前风挡玻璃至侧围(L&R) | Gap | 3.6（3.5）(C/C) ±1.5//1.0
|  |  |  | Flush | N/A
|  |  |  | Ra | R1
|  |  |  | Rb | R3
|  | A-002 | 前风挡玻璃至顶盖 | Gap | 3.1（3.0）±1.0//1.0
|  |  |  | Flush | 1.5±1.0//1.0
|  |  |  | Ra | R1
|  |  |  | Rb | R3
|  | A-003 | 侧围至翼子板(L&R) | Gap | 3.0（2.8）±1.0//1.0
|  |  |  | Flush | N/A
|  |  |  | Ra | R2.5
|  |  |  | Rb | N/A
|  | A-004 | 侧围至机盖 (L&R) | Gap | 3.8（3.5 ）±1.0//1.0
|  |  |  | Flush | -0.75±1.0//1.0
|  |  |  | Ra | R2
|  |  |  | Rb | R0.95
|  | A-005 | 翼子板至散热器罩左饰 板(L&R) | Gap | 0.4（0.2）+0.5/0
|  |  |  | Flush | 0±0.5（e↔f） -0.5±0.5（f↔g）
|  |  |  | Ra | R2
|  |  |  | Rb | R2
|  | A-006 | 机盖至散热器罩左饰板 (L&R) | Gap | 8 ±1.5
|  |  |  | Flush | Style dep. ±1.5
|  |  |  | Ra | R0.95
|  |  |  | Rb | R4
|  | A-007 | 机盖至翼子板(L&R) | Gap | Style dep. ±1.5
|  |  |  | Flush | Style dep. ±1.5
|  |  |  | Ra | R0.95
|  |  |  | Rb | R*4
|  | A-008 | 翼子板至进气格栅(L&R) | Gap | 0.4（0.3）±0.3 | 源“翼子板”直接匹配；目标“进气格栅”属于格栅类，但批准列表中有“格栅1”“格栅2”二者，不足以确定应选哪一项，故置空并说明歧义。
|  |  |  | Flush | N/A | 源“翼子板”直接匹配；目标“进气格栅”属于格栅类，但批准列表中有“格栅1”“格栅2”二者，不足以确定应选哪一项，故置空并说明歧义。
|  |  |  | Ra | R3 | 源“翼子板”直接匹配；目标“进气格栅”属于格栅类，但批准列表中有“格栅1”“格栅2”二者，不足以确定应选哪一项，故置空并说明歧义。
|  |  |  | Rb | N/A | 源“翼子板”直接匹配；目标“进气格栅”属于格栅类，但批准列表中有“格栅1”“格栅2”二者，不足以确定应选哪一项，故置空并说明歧义。
|  | A-009 | 前轮罩外接板至示廓灯 (L&R) | Gap | 0.5±0.5//0.5 | 存在类型无法确定的情况
|  |  |  | Flush | N/A | 存在类型无法确定的情况
|  |  |  | Ra | R0.5 | 存在类型无法确定的情况
|  |  |  | Rb | R*0.3 | 存在类型无法确定的情况
|  | A-010 | 翼子板至前轮罩外接板 (L&R) | Gap | 0 +0.5/0
|  |  |  | Flush | N/A
|  |  |  | Ra | R6
|  |  |  | Rb | N/A
|  | A-011 | 散热器罩饰板至前轮罩 外接板 (L&R) | Gap | 0 +0.5/0 | 部件对 饰板 和 轮眉饰板 位置关系无法确定或者类型识别有误
|  |  |  | Flush | N/A | 部件对 饰板 和 轮眉饰板 位置关系无法确定或者类型识别有误
|  |  |  | Ra | R6 | 部件对 饰板 和 轮眉饰板 位置关系无法确定或者类型识别有误
|  |  |  | Rb | N/A | 部件对 饰板 和 轮眉饰板 位置关系无法确定或者类型识别有误
|  | A-012 | 散热器罩饰板至中饰板 (L&R) | Gap | 0.5±0.5//0.5 | 部件对 饰板 和 饰板 位置关系无法确定或者类型识别有误
|  |  |  | Flush | 0.5±0.5//0.5 | 部件对 饰板 和 饰板 位置关系无法确定或者类型识别有误
|  |  |  | Ra | R1.5 | 部件对 饰板 和 饰板 位置关系无法确定或者类型识别有误
|  |  |  | Rb | R*1.5 | 部件对 饰板 和 饰板 位置关系无法确定或者类型识别有误
|  | A-013 | 中饰板至前保(L&R) | Gap | 20±2.5//2.5 | 部件对 装饰件 和 前保险杠 位置关系无法确定或者类型识别有误
|  |  |  | Flush | N/A | 部件对 装饰件 和 前保险杠 位置关系无法确定或者类型识别有误
|  |  |  | Ra | N/A | 部件对 装饰件 和 前保险杠 位置关系无法确定或者类型识别有误
|  |  |  | Rb | N/A | 部件对 装饰件 和 前保险杠 位置关系无法确定或者类型识别有误
|  | A-014 | 轮罩外接板至前保(L&R) | Gap | 20±2.5//2.5 | 部件对 轮眉饰板 和 前保险杠 位置关系无法确定或者类型识别有误
|  |  |  | Flush | N/A | 部件对 轮眉饰板 和 前保险杠 位置关系无法确定或者类型识别有误
|  |  |  | Ra | N/A | 部件对 轮眉饰板 和 前保险杠 位置关系无法确定或者类型识别有误
|  |  |  | Rb | N/A | 部件对 轮眉饰板 和 前保险杠 位置关系无法确定或者类型识别有误
|  | A-015 | 散热器罩饰板至大灯 (L&R) | Gap | 2.0±1.2//1.2 | 部件对 饰板 和 前车灯 位置关系无法确定或者类型识别有误
|  |  |  | Flush | N/A | 部件对 饰板 和 前车灯 位置关系无法确定或者类型识别有误
|  |  |  | Ra | N/A | 部件对 饰板 和 前车灯 位置关系无法确定或者类型识别有误
|  |  |  | Rb | N/A | 部件对 饰板 和 前车灯 位置关系无法确定或者类型识别有误
|  | A-016 | 机盖至大灯(L&R) | Gap | 10.2（10.0）±1.0//1.0
|  |  |  | Flush | N/A
|  |  |  | Ra | R0.95
|  |  |  | Rb | N/A
|  | A-017 | 机盖至格栅灯(L&R) | Gap | 10.2（10.0）±1.0//1.0 | 部件对 发动机盖 和 日间行车灯 位置关系无法确定或者类型识别有误
|  |  |  | Flush | N/A | 部件对 发动机盖 和 日间行车灯 位置关系无法确定或者类型识别有误
|  |  |  | Ra | R0.95 | 部件对 发动机盖 和 日间行车灯 位置关系无法确定或者类型识别有误
|  |  |  | Rb | N/A | 部件对 发动机盖 和 日间行车灯 位置关系无法确定或者类型识别有误
|  | A-018 | 机盖至格栅(L&R) | Gap | 8.2（8.0）±1.0//1.0 | 源“机盖”->“发动机盖”；目标“格栅(L&R)”属于格栅类，但批准列表中有“格栅1”“格栅2”，无法确定选哪一项，故置空并说明歧义。
|  |  |  | Flush | N/A | 源“机盖”->“发动机盖”；目标“格栅(L&R)”属于格栅类，但批准列表中有“格栅1”“格栅2”，无法确定选哪一项，故置空并说明歧义。
|  |  |  | Ra | R0.95 | 源“机盖”->“发动机盖”；目标“格栅(L&R)”属于格栅类，但批准列表中有“格栅1”“格栅2”，无法确定选哪一项，故置空并说明歧义。
|  |  |  | Rb | N/A | 源“机盖”->“发动机盖”；目标“格栅(L&R)”属于格栅类，但批准列表中有“格栅1”“格栅2”，无法确定选哪一项，故置空并说明歧义。
|  | A-019 | 大灯至格栅(L&R) | Gap | 1.7±1.0//1.0（a↔b） Style dep. ±1.0（其他） | 源“大灯”对应“前车灯”；目标“格栅(L&R)”如上属于格栅类但在批准类别中分为“格栅1”“格栅2”，无法确定具体项，故目标置空并说明歧义。
|  |  |  | Flush | 2±1.0（m↔n除外） | 源“大灯”对应“前车灯”；目标“格栅(L&R)”如上属于格栅类但在批准类别中分为“格栅1”“格栅2”，无法确定具体项，故目标置空并说明歧义。
|  |  |  | Ra | R2.5 | 源“大灯”对应“前车灯”；目标“格栅(L&R)”如上属于格栅类但在批准类别中分为“格栅1”“格栅2”，无法确定具体项，故目标置空并说明歧义。
|  |  |  | Rb | R1 | 源“大灯”对应“前车灯”；目标“格栅(L&R)”如上属于格栅类但在批准类别中分为“格栅1”“格栅2”，无法确定具体项，故目标置空并说明歧义。
|  | A-020 | 格栅灯至格栅(L&R) | Gap | 1.7±1.0//1.0（c↔d） Style dep. ±1.0（其他） | 源“格栅灯”映射为“日间行车灯”（与先前判断一致）；目标“格栅(L&R)”属于格栅类但在批准列表中存在“格栅1”“格栅2”二分，无法确定，故目标置空并说明歧义。
|  |  |  | Flush | 2±1.0 | 源“格栅灯”映射为“日间行车灯”（与先前判断一致）；目标“格栅(L&R)”属于格栅类但在批准列表中存在“格栅1”“格栅2”二分，无法确定，故目标置空并说明歧义。
|  |  |  | Ra | R2.5 | 源“格栅灯”映射为“日间行车灯”（与先前判断一致）；目标“格栅(L&R)”属于格栅类但在批准列表中存在“格栅1”“格栅2”二分，无法确定，故目标置空并说明歧义。
|  |  |  | Rb | R1 | 源“格栅灯”映射为“日间行车灯”（与先前判断一致）；目标“格栅(L&R)”属于格栅类但在批准列表中存在“格栅1”“格栅2”二分，无法确定，故目标置空并说明歧义。
|  | A-021 | 前保本体至雾灯(L&R) (a↔b↔c) | Gap | 1.5±0.7//0.7
|  |  |  | Flush | N/A
|  |  |  | Ra | N/A
|  |  |  | Rb | R2.5
|  | A-022 | 前保本体至雾灯 (L&R)(a↔c) | Gap | 1.5±0.7//0.7
|  |  |  | Flush | 1.0±0.7
|  |  |  | Ra | R1.5
|  |  |  | Rb | R2.5
|  | A-023 | 前保本体至前保盖板 (L&R) | Gap | 0.5±0.5//0.5 | 存在类型无法确定的情况
|  |  |  | Flush | N/A | 存在类型无法确定的情况
|  |  |  | Ra | N/A | 存在类型无法确定的情况
|  |  |  | Rb | N/A | 存在类型无法确定的情况
|  | A-024 | 前保本体至下装饰板 (L&R) | Gap | 0.5±0.5//0.5
|  |  |  | Flush | N/A
|  |  |  | Ra | R2
|  |  |  | Rb | R2
|  | A-025 | 前保本体至下格栅(L&R) | Gap | 0.5±0.5//0.5 | 源“前保本体”->“前保险杠”；目标“下格栅”属于格栅类，但批准列表含“格栅1”“格栅2”，无法确定应选其一，故置空并说明歧义。
|  |  |  | Flush | N/A | 源“前保本体”->“前保险杠”；目标“下格栅”属于格栅类，但批准列表含“格栅1”“格栅2”，无法确定应选其一，故置空并说明歧义。
|  |  |  | Ra | N/A | 源“前保本体”->“前保险杠”；目标“下格栅”属于格栅类，但批准列表含“格栅1”“格栅2”，无法确定应选其一，故置空并说明歧义。
|  |  |  | Rb | N/A | 源“前保本体”->“前保险杠”；目标“下格栅”属于格栅类，但批准列表含“格栅1”“格栅2”，无法确定应选其一，故置空并说明歧义。
|  | A-026 | 摄像头饰板至摄像头 | Gap | 0.3 +0.2/-0.3 | 部件对 饰板 和 摄像头 位置关系无法确定或者类型识别有误
|  |  |  | Flush | Style dep. ±0.2 | 部件对 饰板 和 摄像头 位置关系无法确定或者类型识别有误
|  |  |  | Ra | R0.5 | 部件对 饰板 和 摄像头 位置关系无法确定或者类型识别有误
|  |  |  | Rb | R0.1 | 部件对 饰板 和 摄像头 位置关系无法确定或者类型识别有误
|  | A-027 | 保杠至内侧泊车雷达支 架 | Gap | 0.2±0.1 | 存在类型无法确定的情况
|  |  |  | Flush | Style dep. ±0.1 | 存在类型无法确定的情况
|  |  |  | Ra | R0.3 | 存在类型无法确定的情况
|  |  |  | Rb | R0.3 | 存在类型无法确定的情况
|  | A-028 | 内侧泊车雷达支架至泊 车辅助传感器 | Gap | 0.1±0.1（高配） 0.2±0.1（低配） | 存在类型无法确定的情况
|  |  |  | Flush | Style dep. ±0.1 | 存在类型无法确定的情况
|  |  |  | Ra | R0.3 | 存在类型无法确定的情况
|  |  |  | Rb | R0.2 | 存在类型无法确定的情况
|  | A-029 | 前风挡玻璃至顶饰条 (L&R) | Gap | 3.5±1.0
|  |  |  | Flush | N/A
|  |  |  | Ra | N/A
|  |  |  | Rb | N/A
|  | A-030 | 顶视条本体至顶视条前 端 | Gap | 0 +0.5/0 | 部件对 饰条 和 饰条 位置关系无法确定或者类型识别有误
|  |  |  | Flush | 0.2±0.3 | 部件对 饰条 和 饰条 位置关系无法确定或者类型识别有误
|  |  |  | Ra | N/A | 部件对 饰条 和 饰条 位置关系无法确定或者类型识别有误
|  |  |  | Rb | N/A | 部件对 饰条 和 饰条 位置关系无法确定或者类型识别有误
|  | A-031 | 格栅至大灯(L&R) | Gap | 1.7±1.0//1.0 | 源“格栅”在批准列表中分为“格栅1”“格栅2”，无法确定应选哪一项，故源置空；目标“大灯(L&R)”对应“前车灯”。
|  |  |  | Flush | N/A | 源“格栅”在批准列表中分为“格栅1”“格栅2”，无法确定应选哪一项，故源置空；目标“大灯(L&R)”对应“前车灯”。
|  |  |  | Ra | R1.5 | 源“格栅”在批准列表中分为“格栅1”“格栅2”，无法确定应选哪一项，故源置空；目标“大灯(L&R)”对应“前车灯”。
|  |  |  | Rb | N/A | 源“格栅”在批准列表中分为“格栅1”“格栅2”，无法确定应选哪一项，故源置空；目标“大灯(L&R)”对应“前车灯”。
|  | A-032 | 格栅至格栅灯(L&R) | Gap | 1.7±0.7//0.7 | 源“格栅”因存在“格栅1”“格栅2”二选项无法判断，故源置空；目标“格栅灯”通常指格栅内的行车灯，映射为“日间行车灯”。
|  |  |  | Flush | N/A | 源“格栅”因存在“格栅1”“格栅2”二选项无法判断，故源置空；目标“格栅灯”通常指格栅内的行车灯，映射为“日间行车灯”。
|  |  |  | Ra | R1 | 源“格栅”因存在“格栅1”“格栅2”二选项无法判断，故源置空；目标“格栅灯”通常指格栅内的行车灯，映射为“日间行车灯”。
|  |  |  | Rb | R3 | 源“格栅”因存在“格栅1”“格栅2”二选项无法判断，故源置空；目标“格栅灯”通常指格栅内的行车灯，映射为“日间行车灯”。
|  | A-033 | 格栅至左饰板 | Gap | 0.5±0.5 | 源“格栅”在批准列表中分为“格栅1”“格栅2”，无法确定具体项，故源置空；目标“左饰板”直接映射为“饰板”。
|  |  |  | Flush | N/A | 源“格栅”在批准列表中分为“格栅1”“格栅2”，无法确定具体项，故源置空；目标“左饰板”直接映射为“饰板”。
|  |  |  | Ra | R1 | 源“格栅”在批准列表中分为“格栅1”“格栅2”，无法确定具体项，故源置空；目标“左饰板”直接映射为“饰板”。
|  |  |  | Rb | N/A | 源“格栅”在批准列表中分为“格栅1”“格栅2”，无法确定具体项，故源置空；目标“左饰板”直接映射为“饰板”。
|  | A-034 | 格栅至中饰板 | Gap | 0.5±0.5 | 源“格栅”因无法在“格栅1”“格栅2”间确定，置空；目标“中饰板”属中部装饰件，映射为“装饰件”。
|  |  |  | Flush | N/A | 源“格栅”因无法在“格栅1”“格栅2”间确定，置空；目标“中饰板”属中部装饰件，映射为“装饰件”。
|  |  |  | Ra | R1 | 源“格栅”因无法在“格栅1”“格栅2”间确定，置空；目标“中饰板”属中部装饰件，映射为“装饰件”。
|  |  |  | Rb | N/A | 源“格栅”因无法在“格栅1”“格栅2”间确定，置空；目标“中饰板”属中部装饰件，映射为“装饰件”。
| 侧部区域 | B-001 | 前门至翼子板(L&R) | Gap | 4.4（4.0）±0.7//0.7
|  |  |  | Flush | 0 +1.0/0
|  |  |  | Ra | R1.05
|  |  |  | Rb | R1.5
|  | B-002 | 侧围至前门水切(L&R) | Gap | 4.1（4.0）±1.2
|  |  |  | Flush | N/A
|  |  |  | Ra | R3.5
|  |  |  | Rb | R2
|  | B-003 | 侧围至侧围饰条(L&R) | Gap | 2.5（2.4）±0.7//0.7
|  |  |  | Flush | -1.2±0.7
|  |  |  | Ra | R3.5
|  |  |  | Rb | R0.6
|  | B-004 | 侧围至侧围饰条 (L&R)(c↔d) | Gap | 2.5（2.4）±0.7//0.7
|  |  |  | Flush | N/A
|  |  |  | Ra | R3.5
|  |  |  | Rb | R0.6
|  | B-005 | 前门玻璃至B柱饰板(L&R) | Gap | 10±1.5//1.5 | 部件对 前门玻璃 和 B柱饰板 位置关系无法确定或者类型识别有误
|  |  |  | Flush | 0±1.0//1.0 | 部件对 前门玻璃 和 B柱饰板 位置关系无法确定或者类型识别有误
|  |  |  | Ra | R2.5 | 部件对 前门玻璃 和 B柱饰板 位置关系无法确定或者类型识别有误
|  |  |  | Rb | R2.9 | 部件对 前门玻璃 和 B柱饰板 位置关系无法确定或者类型识别有误
|  | B-006 | 后门至前门(L&R) | Gap | 4.4（4.0）±0.7//0.7
|  |  |  | Flush | 0 +1.0/0
|  |  |  | Ra | R2
|  |  |  | Rb | R1.05
|  | B-007 | 侧围饰条至前门水切 (L&R) | Gap | 3.5±1.5 | 存在类型无法确定的情况
|  |  |  | Flush | N/A | 存在类型无法确定的情况
|  |  |  | Ra | N/A | 存在类型无法确定的情况
|  |  |  | Rb | N/A | 存在类型无法确定的情况
|  | B-008 | 前门玻璃至侧围饰条 (L&R) | Gap | N/A | 部件对 前门玻璃 和 饰条 位置关系无法确定或者类型识别有误
|  |  |  | Flush | 10.4±2.0 | 部件对 前门玻璃 和 饰条 位置关系无法确定或者类型识别有误
|  |  |  | Ra | N/A | 部件对 前门玻璃 和 饰条 位置关系无法确定或者类型识别有误
|  |  |  | Rb | N/A | 部件对 前门玻璃 和 饰条 位置关系无法确定或者类型识别有误
|  | B-009 | B柱饰板至侧围饰条(L&R) | Gap | N/A | 部件对 B柱饰板 和 饰条 位置关系无法确定或者类型识别有误
|  |  |  | Flush | 10.4±1.5 | 部件对 B柱饰板 和 饰条 位置关系无法确定或者类型识别有误
|  |  |  | Ra | N/A | 部件对 B柱饰板 和 饰条 位置关系无法确定或者类型识别有误
|  |  |  | Rb | N/A | 部件对 B柱饰板 和 饰条 位置关系无法确定或者类型识别有误
|  | B-010 | 前门玻璃至前门水切 (L&R) | Gap | N/A | 存在类型无法确定的情况
|  |  |  | Flush | 20±2.0 | 存在类型无法确定的情况
|  |  |  | Ra | N/A | 存在类型无法确定的情况
|  |  |  | Rb | N/A | 存在类型无法确定的情况
|  | B-011 | 侧围亮饰条至前外三角 板(L&R) | Gap | 7.0±1.2//1.2 | 部件对 饰条 和 前角窗 位置关系无法确定或者类型识别有误
|  |  |  | Flush | N/A | 部件对 饰条 和 前角窗 位置关系无法确定或者类型识别有误
|  |  |  | Ra | R0.7 | 部件对 饰条 和 前角窗 位置关系无法确定或者类型识别有误
|  |  |  | Rb | N/A | 部件对 饰条 和 前角窗 位置关系无法确定或者类型识别有误
|  | B-012 | 前外三角板至玻璃(L&R) | Gap | 3±1.0//1.0 | source: “前外三角板”含三角窗/角窗部位，归为“前角窗”；target: 仅写“玻璃(L&R)”泛指玻璃，无法确定是前/后/侧哪类玻璃，批准列表中无通用“玻璃”，故无法确定。
|  |  |  | Flush | N/A | source: “前外三角板”含三角窗/角窗部位，归为“前角窗”；target: 仅写“玻璃(L&R)”泛指玻璃，无法确定是前/后/侧哪类玻璃，批准列表中无通用“玻璃”，故无法确定。
|  |  |  | Ra | N/A | source: “前外三角板”含三角窗/角窗部位，归为“前角窗”；target: 仅写“玻璃(L&R)”泛指玻璃，无法确定是前/后/侧哪类玻璃，批准列表中无通用“玻璃”，故无法确定。
|  |  |  | Rb | N/A | source: “前外三角板”含三角窗/角窗部位，归为“前角窗”；target: 仅写“玻璃(L&R)”泛指玻璃，无法确定是前/后/侧哪类玻璃，批准列表中无通用“玻璃”，故无法确定。
|  | B-013 | 前门外水切至前三角窗 (L&R) | Gap | 1.0±0.8//0.8 | 存在类型无法确定的情况
|  |  |  | Flush | N/A | 存在类型无法确定的情况
|  |  |  | Ra | N/A | 存在类型无法确定的情况
|  |  |  | Rb | N/A | 存在类型无法确定的情况
|  | B-014 | 前门至前门水切(L&R) | Gap | 1.0±0.5 | source: 名称与批准类别“前车门”匹配；target: “前门水切”不在批准类别列表中，无法确定对应类别。
|  |  |  | Flush | N/A | source: 名称与批准类别“前车门”匹配；target: “前门水切”不在批准类别列表中，无法确定对应类别。
|  |  |  | Ra | N/A | source: 名称与批准类别“前车门”匹配；target: “前门水切”不在批准类别列表中，无法确定对应类别。
|  |  |  | Rb | N/A | source: 名称与批准类别“前车门”匹配；target: “前门水切”不在批准类别列表中，无法确定对应类别。
|  | B-015 | 后门玻璃至B柱饰板(L&R) | Gap | 10±1.5//1.5 | 部件对 后门玻璃 和 B柱饰板 位置关系无法确定或者类型识别有误
|  |  |  | Flush | 0±1.0//1.0 | 部件对 后门玻璃 和 B柱饰板 位置关系无法确定或者类型识别有误
|  |  |  | Ra | R2.5 | 部件对 后门玻璃 和 B柱饰板 位置关系无法确定或者类型识别有误
|  |  |  | Rb | R2.9 | 部件对 后门玻璃 和 B柱饰板 位置关系无法确定或者类型识别有误
|  | B-016 | 后门至后门水切(L&R) | Gap | 1.0±0.5 | source: 名称与批准类别“后车门”匹配；target: “后门水切”不在批准类别列表中，无法确定对应类别。
|  |  |  | Flush | N/A | source: 名称与批准类别“后车门”匹配；target: “后门水切”不在批准类别列表中，无法确定对应类别。
|  |  |  | Ra | N/A | source: 名称与批准类别“后车门”匹配；target: “后门水切”不在批准类别列表中，无法确定对应类别。
|  |  |  | Rb | N/A | source: 名称与批准类别“后车门”匹配；target: “后门水切”不在批准类别列表中，无法确定对应类别。
|  | B-017 | 前门水切至B柱饰板(L&R) | Gap | 0（不允许有间隙） | source: “前门水切”不在批准类别列表中，无法确定对应类别；target: 名称与批准类别“B柱饰板”匹配。
|  |  |  | Flush | N/A | source: “前门水切”不在批准类别列表中，无法确定对应类别；target: 名称与批准类别“B柱饰板”匹配。
|  |  |  | Ra | N/A | source: “前门水切”不在批准类别列表中，无法确定对应类别；target: 名称与批准类别“B柱饰板”匹配。
|  |  |  | Rb | N/A | source: “前门水切”不在批准类别列表中，无法确定对应类别；target: 名称与批准类别“B柱饰板”匹配。
|  | B-018 | 后门水切至B柱饰板(L&R) | Gap | 0（不允许有间隙） | source: “后门水切”不在批准类别列表中，无法确定对应类别；target: 名称与批准类别“B柱饰板”匹配。
|  |  |  | Flush | N/A | source: “后门水切”不在批准类别列表中，无法确定对应类别；target: 名称与批准类别“B柱饰板”匹配。
|  |  |  | Ra | N/A | source: “后门水切”不在批准类别列表中，无法确定对应类别；target: 名称与批准类别“B柱饰板”匹配。
|  |  |  | Rb | N/A | source: “后门水切”不在批准类别列表中，无法确定对应类别；target: 名称与批准类别“B柱饰板”匹配。
|  | B-019 | 后门水切至前门水切 (L&R) | Gap | 4.0±1.0//1.0 | 存在类型无法确定的情况
|  |  |  | Flush | 0 +1.0/0 | 存在类型无法确定的情况
|  |  |  | Ra | R*1.8 | 存在类型无法确定的情况
|  |  |  | Rb | R*1.5 | 存在类型无法确定的情况
|  | B-020 | 前门至手柄(L&R) | Gap | 0（不允许有间隙）
|  |  |  | Flush | N/A
|  |  |  | Ra | N/A
|  |  |  | Rb | N/A
|  | B-021 | 后门玻璃至后门水切 (L&R) | Gap | N/A | 存在类型无法确定的情况
|  |  |  | Flush | 20±2.0 | 存在类型无法确定的情况
|  |  |  | Ra | N/A | 存在类型无法确定的情况
|  |  |  | Rb | N/A | 存在类型无法确定的情况
|  | B-022 | 后门玻璃至侧围饰条 (L&R) | Gap | N/A | 部件对 后门玻璃 和 饰条 位置关系无法确定或者类型识别有误
|  |  |  | Flush | 10.4±2.0 | 部件对 后门玻璃 和 饰条 位置关系无法确定或者类型识别有误
|  |  |  | Ra | N/A | 部件对 后门玻璃 和 饰条 位置关系无法确定或者类型识别有误
|  |  |  | Rb | N/A | 部件对 后门玻璃 和 饰条 位置关系无法确定或者类型识别有误
|  | B-023 | 后门玻璃至侧窗玻璃 (L&R) | Gap | 9±1.5//1.5 | 存在类型无法确定的情况
|  |  |  | Flush | 0±1.0//1.0 | 存在类型无法确定的情况
|  |  |  | Ra | R2.5 | 存在类型无法确定的情况
|  |  |  | Rb | R1 | 存在类型无法确定的情况
|  | B-024 | 后门水切至侧窗玻璃 (L&R) | Gap | 0（不允许有间隙） | 存在类型无法确定的情况
|  |  |  | Flush | N/A | 存在类型无法确定的情况
|  |  |  | Ra | N/A | 存在类型无法确定的情况
|  |  |  | Rb | N/A | 存在类型无法确定的情况
|  | B-025 | 侧窗玻璃至侧围饰条 (L&R) | Gap | 0 +0.5/0 | 存在类型无法确定的情况
|  |  |  | Flush | 0±0.7 | 存在类型无法确定的情况
|  |  |  | Ra | N/A | 存在类型无法确定的情况
|  |  |  | Rb | N/A | 存在类型无法确定的情况
|  | B-026 | 侧围至侧窗玻璃(L&R) | Gap | 2.5（2.4）±0.7//0.7 | source: 名称与批准类别“侧围”匹配；target: “侧窗玻璃”在批准列表中未明确列出，无法确定。
|  |  |  | Flush | -1.2±0.7 | source: 名称与批准类别“侧围”匹配；target: “侧窗玻璃”在批准列表中未明确列出，无法确定。
|  |  |  | Ra | R3.5 | source: 名称与批准类别“侧围”匹配；target: “侧窗玻璃”在批准列表中未明确列出，无法确定。
|  |  |  | Rb | R1 | source: 名称与批准类别“侧围”匹配；target: “侧窗玻璃”在批准列表中未明确列出，无法确定。
|  | B-027 |  | Gap
Flush
Ra
Rb
|  | B-028 | 侧围至侧窗外饰板总成 (L&R) | Gap | 1.0±0.5 | 部件对 侧围 和 装饰件 位置关系无法确定或者类型识别有误
|  |  |  | Flush | N/A | 部件对 侧围 和 装饰件 位置关系无法确定或者类型识别有误
|  |  |  | Ra | N/A | 部件对 侧围 和 装饰件 位置关系无法确定或者类型识别有误
|  |  |  | Rb | N/A | 部件对 侧围 和 装饰件 位置关系无法确定或者类型识别有误
|  | B-029 | 侧窗外饰板总成至后门 水切 (L&R) | Gap | 4.0±1.0 | 存在类型无法确定的情况
|  |  |  | Flush | 0+1.0/0 | 存在类型无法确定的情况
|  |  |  | Ra | R2 | 存在类型无法确定的情况
|  |  |  | Rb | R1.5 | 存在类型无法确定的情况
|  | B-030 | 侧围至后门(L&R) | Gap | 4.3（4.0）±0.7//0.7 | 部件对 侧围 和 后车门 位置关系无法确定或者类型识别有误
|  |  |  | Flush | 0+1.0/0 | 部件对 侧围 和 后车门 位置关系无法确定或者类型识别有误
|  |  |  | Ra | R2 | 部件对 侧围 和 后车门 位置关系无法确定或者类型识别有误
|  |  |  | Rb | R1.05 | 部件对 侧围 和 后车门 位置关系无法确定或者类型识别有误
|  | B-031 | 轮罩外接板至后门外装 饰板总成(L&R) | Gap | 4.0±1.0//1.0 | 部件对 轮眉饰板 和 装饰件 位置关系无法确定或者类型识别有误
|  |  |  | Flush | 0 +1.2/0 | 部件对 轮眉饰板 和 装饰件 位置关系无法确定或者类型识别有误
|  |  |  | Ra | R2 | 部件对 轮眉饰板 和 装饰件 位置关系无法确定或者类型识别有误
|  |  |  | Rb | R2 | 部件对 轮眉饰板 和 装饰件 位置关系无法确定或者类型识别有误
|  | B-032 | 后门至外装饰板总成 (L&R) | Gap | 0 +0.5/0 | 部件对 后车门 和 装饰件 位置关系无法确定或者类型识别有误
|  |  |  | Flush | N/A | 部件对 后车门 和 装饰件 位置关系无法确定或者类型识别有误
|  |  |  | Ra | R6 | 部件对 后车门 和 装饰件 位置关系无法确定或者类型识别有误
|  |  |  | Rb | N/A | 部件对 后车门 和 装饰件 位置关系无法确定或者类型识别有误
|  | B-033 | 翼子板侧防擦条至轮罩 外接板(L&R) | Gap | 0 +0.5/0 | 部件对 饰条 和 轮眉饰板 位置关系无法确定或者类型识别有误
|  |  |  | Flush | N/A | 部件对 饰条 和 轮眉饰板 位置关系无法确定或者类型识别有误
|  |  |  | Ra | N/A | 部件对 饰条 和 轮眉饰板 位置关系无法确定或者类型识别有误
|  |  |  | Rb | N/A | 部件对 饰条 和 轮眉饰板 位置关系无法确定或者类型识别有误
|  | B-034 | 翼子板至侧防擦条(L&R) | Gap | 0 +0.5/0 | 部件对 翼子板 和 饰条 位置关系无法确定或者类型识别有误
|  |  |  | Flush | -0.6±0.6 | 部件对 翼子板 和 饰条 位置关系无法确定或者类型识别有误
|  |  |  | Ra | R6 | 部件对 翼子板 和 饰条 位置关系无法确定或者类型识别有误
|  |  |  | Rb | R1.5 | 部件对 翼子板 和 饰条 位置关系无法确定或者类型识别有误
|  | B-035 | 前门外饰件至翼子板侧 防擦条(L&R) | Gap | 4.0±1.0//1.0 | 部件对 装饰件 和 饰条 位置关系无法确定或者类型识别有误
|  |  |  | Flush | 0 +1.2/0 | 部件对 装饰件 和 饰条 位置关系无法确定或者类型识别有误
|  |  |  | Ra | R1.5 | 部件对 装饰件 和 饰条 位置关系无法确定或者类型识别有误
|  |  |  | Rb | R1.5 | 部件对 装饰件 和 饰条 位置关系无法确定或者类型识别有误
|  | B-036 | 侧部饰件至侧围下饰板 (L&R)(m↔n) | Gap | 目视均匀 | 部件对 装饰件 和 饰板 位置关系无法确定或者类型识别有误
|  |  |  | Flush | N/A | 部件对 装饰件 和 饰板 位置关系无法确定或者类型识别有误
|  |  |  | Ra | N/A | 部件对 装饰件 和 饰板 位置关系无法确定或者类型识别有误
|  |  |  | Rb | N/A | 部件对 装饰件 和 饰板 位置关系无法确定或者类型识别有误
|  | B-037 | 侧裙至电动踏杠(L&R) | Gap | 10.6±3.0//3.0 | source: “侧裙”未在批准类别列表中（侧裙未明确对应已批准类别），无法确定；target: “电动踏杠”也未在批准列表中，无法确定。
|  |  |  | Flush | N/A | source: “侧裙”未在批准类别列表中（侧裙未明确对应已批准类别），无法确定；target: “电动踏杠”也未在批准列表中，无法确定。
|  |  |  | Ra | N/A | source: “侧裙”未在批准类别列表中（侧裙未明确对应已批准类别），无法确定；target: “电动踏杠”也未在批准列表中，无法确定。
|  |  |  | Rb | N/A | source: “侧裙”未在批准类别列表中（侧裙未明确对应已批准类别），无法确定；target: “电动踏杠”也未在批准列表中，无法确定。
|  | B-038 | 前门至外饰件(L&R) | Gap | 0 +0.5/0 | 部件对 前车门 和 装饰件 位置关系无法确定或者类型识别有误
|  |  |  | Flush | -0.6±0.6 | 部件对 前车门 和 装饰件 位置关系无法确定或者类型识别有误
|  |  |  | Ra | R6 | 部件对 前车门 和 装饰件 位置关系无法确定或者类型识别有误
|  |  |  | Rb | R1.5 | 部件对 前车门 和 装饰件 位置关系无法确定或者类型识别有误
|  | B-039 | 后门外饰件至前门外饰 板(L&R) | Gap | 4.0±1.0//1.0 | 部件对 装饰件 和 装饰件 位置关系无法确定或者类型识别有误
|  |  |  | Flush | 0 +1.2/0 | 部件对 装饰件 和 装饰件 位置关系无法确定或者类型识别有误
|  |  |  | Ra | R3 | 部件对 装饰件 和 装饰件 位置关系无法确定或者类型识别有误
|  |  |  | Rb | R1 | 部件对 装饰件 和 装饰件 位置关系无法确定或者类型识别有误
|  | B-040 | 后门至外下饰板总成 (L&R) | Gap | 0 +0.5/0
|  |  |  | Flush | -0.6±0.6
|  |  |  | Ra | R6
|  |  |  | Rb | R1.5
|  | B-041 | 侧部饰件至固定踏杠 (L&R)(m↔n) | Gap | 目视均匀 | 存在类型无法确定的情况
|  |  |  | Flush | N/A | 存在类型无法确定的情况
|  |  |  | Ra | N/A | 存在类型无法确定的情况
|  |  |  | Rb | N/A | 存在类型无法确定的情况
|  | B-042 | 固定踏杠本体至踩踏板 (L&R) | Gap | 1.5±1.0//1.0 | 存在类型无法确定的情况
|  |  |  | Flush | -1.0±1.0 | 存在类型无法确定的情况
|  |  |  | Ra | R2.5 | 存在类型无法确定的情况
|  |  |  | Rb | R2 | 存在类型无法确定的情况
|  | B-043 | 固定踏杠本体至踩踏板 (L&R) | Gap | 0+0.5/0 | 存在类型无法确定的情况
|  |  |  | Flush | N/A | 存在类型无法确定的情况
|  |  |  | Ra | R2.5 | 存在类型无法确定的情况
|  |  |  | Rb | N/A | 存在类型无法确定的情况
|  | B-044 | 后门外下饰板至外装饰 板总成(L&R) | Gap | 0 +0.5/0 | 部件对 饰板 和 装饰件 位置关系无法确定或者类型识别有误
|  |  |  | Flush | N/A | 部件对 饰板 和 装饰件 位置关系无法确定或者类型识别有误
|  |  |  | Ra | R6 | 部件对 饰板 和 装饰件 位置关系无法确定或者类型识别有误
|  |  |  | Rb | N/A | 部件对 饰板 和 装饰件 位置关系无法确定或者类型识别有误
|  | B-045 | 后门至手柄(L&R) | Gap | 0（不允许有间隙）
|  |  |  | Flush | N/A
|  |  |  | Ra | N/A
|  |  |  | Rb | N/A
|  | B-046 | 侧围至加油口盖 | Gap | 2.6（2.5）±0.7//0.7
|  |  |  | Flush | -0.5 ±1.0//0.7
|  |  |  | Ra | R2.5
|  |  |  | Rb | R1.5
|  | B-047 | 轮罩外接板至示廓灯 (L&R) | Gap | 0.5±0.5//0.5 | 源件“轮罩外接板”未在清单中有完全匹配项，最接近的是翼子板/翼子板附件，因此映射为“翼子板”。目标“示廓灯”不在已批准类别中（与列表中“日间行车灯/转向灯/前/后车灯等不等同），故置空。
|  |  |  | Flush | N/A | 源件“轮罩外接板”未在清单中有完全匹配项，最接近的是翼子板/翼子板附件，因此映射为“翼子板”。目标“示廓灯”不在已批准类别中（与列表中“日间行车灯/转向灯/前/后车灯等不等同），故置空。
|  |  |  | Ra | R0.5 | 源件“轮罩外接板”未在清单中有完全匹配项，最接近的是翼子板/翼子板附件，因此映射为“翼子板”。目标“示廓灯”不在已批准类别中（与列表中“日间行车灯/转向灯/前/后车灯等不等同），故置空。
|  |  |  | Rb | R*0.3 | 源件“轮罩外接板”未在清单中有完全匹配项，最接近的是翼子板/翼子板附件，因此映射为“翼子板”。目标“示廓灯”不在已批准类别中（与列表中“日间行车灯/转向灯/前/后车灯等不等同），故置空。
|  | B-048 | 侧围至轮罩外接板 | Gap | 0 +0.5/0 | 目标'轮罩外接板'未在批准类别中出现，可能对应轮眉相关件但不确定，故返回空。
|  |  |  | Flush | N/A | 目标'轮罩外接板'未在批准类别中出现，可能对应轮眉相关件但不确定，故返回空。
|  |  |  | Ra | R6 | 目标'轮罩外接板'未在批准类别中出现，可能对应轮眉相关件但不确定，故返回空。
|  |  |  | Rb | N/A | 目标'轮罩外接板'未在批准类别中出现，可能对应轮眉相关件但不确定，故返回空。
B-049
|  | B-050 | 壳体至镜框(L&R) | Gap | 0 +0.3/0 | 来源'壳体'为通用项，批准类别中无明确对应；目标'镜框(L&R)'在批准类别中无精确项（后视镜/镜片/镜臂壳均可能），因此均不可确定。
|  |  |  | Flush | -0.5±0.3 | 来源'壳体'为通用项，批准类别中无明确对应；目标'镜框(L&R)'在批准类别中无精确项（后视镜/镜片/镜臂壳均可能），因此均不可确定。
|  |  |  | Ra | N/A | 来源'壳体'为通用项，批准类别中无明确对应；目标'镜框(L&R)'在批准类别中无精确项（后视镜/镜片/镜臂壳均可能），因此均不可确定。
|  |  |  | Rb | N/A | 来源'壳体'为通用项，批准类别中无明确对应；目标'镜框(L&R)'在批准类别中无精确项（后视镜/镜片/镜臂壳均可能），因此均不可确定。
|  | B-051 | 壳体至镜框(L&R) | Gap | 3.0±0.5 | 同上：'壳体'与'镜框(L&R)'均无法在批准类别中找到唯一匹配，故返回空。
|  |  |  | Flush | 视觉均匀 | 同上：'壳体'与'镜框(L&R)'均无法在批准类别中找到唯一匹配，故返回空。
|  |  |  | Ra | N/A | 同上：'壳体'与'镜框(L&R)'均无法在批准类别中找到唯一匹配，故返回空。
|  |  |  | Rb | N/A | 同上：'壳体'与'镜框(L&R)'均无法在批准类别中找到唯一匹配，故返回空。
|  | B-052 | 后视镜至转向灯(L&R) | Gap | 0 +0.5/0
|  |  |  | Flush | N/A
|  |  |  | Ra | N/A
|  |  |  | Rb | N/A
|  | B-053 | 前门至后视镜(L&R) | Gap | 0.5±0.5 | 部件对 前车门 和 后视镜 位置关系无法确定或者类型识别有误
|  |  |  | Flush | N/A | 部件对 前车门 和 后视镜 位置关系无法确定或者类型识别有误
|  |  |  | Ra | N/A | 部件对 前车门 和 后视镜 位置关系无法确定或者类型识别有误
|  |  |  | Rb | N/A | 部件对 前车门 和 后视镜 位置关系无法确定或者类型识别有误
| 后部区域 | C-001 | 侧窗玻璃饰条至D柱外饰 板 | Gap | 1.5±0.7 | 部件对 饰条 和 饰板 位置关系无法确定或者类型识别有误
|  |  |  | Flush | 1.0±0.7 | 部件对 饰条 和 饰板 位置关系无法确定或者类型识别有误
|  |  |  | Ra | R1 | 部件对 饰条 和 饰板 位置关系无法确定或者类型识别有误
|  |  |  | Rb | R1.5 | 部件对 饰条 和 饰板 位置关系无法确定或者类型识别有误
|  | C-002 | 侧围至扰流板 | Gap | 1.5±1.0//1.0 | 部件对 侧围 和 扰流板 位置关系无法确定或者类型识别有误
|  |  |  | Flush | -1.5±1.0//1.0 | 部件对 侧围 和 扰流板 位置关系无法确定或者类型识别有误
|  |  |  | Ra | R3 | 部件对 侧围 和 扰流板 位置关系无法确定或者类型识别有误
|  |  |  | Rb | R2 | 部件对 侧围 和 扰流板 位置关系无法确定或者类型识别有误
|  | C-003 | 顶盖至扰流板 | Gap | 1.5±1.0//1.0
|  |  |  | Flush | -1.5±1.0//1.0
|  |  |  | Ra | R1
|  |  |  | Rb | R1.5
|  | C-004 | 顶饰条至扰流板 | Gap | 2.5±1.0 | 部件对 饰条 和 扰流板 位置关系无法确定或者类型识别有误
|  |  |  | Flush | N/A | 部件对 饰条 和 扰流板 位置关系无法确定或者类型识别有误
|  |  |  | Ra | R1.5 | 部件对 饰条 和 扰流板 位置关系无法确定或者类型识别有误
|  |  |  | Rb | R2 | 部件对 饰条 和 扰流板 位置关系无法确定或者类型识别有误
|  | C-005 | 扰流板至D柱外饰板(L&R) | Gap | 0（不允许有间隙） | 来源为批准类别'扰流板'；目标'D柱外饰板(L&R)'不在批准类别中（D柱类缺失），故目标不可确定。
|  |  |  | Flush | Style dep. ±1.0 | 来源为批准类别'扰流板'；目标'D柱外饰板(L&R)'不在批准类别中（D柱类缺失），故目标不可确定。
|  |  |  | Ra | R3 | 来源为批准类别'扰流板'；目标'D柱外饰板(L&R)'不在批准类别中（D柱类缺失），故目标不可确定。
|  |  |  | Rb | R1 | 来源为批准类别'扰流板'；目标'D柱外饰板(L&R)'不在批准类别中（D柱类缺失），故目标不可确定。
|  | C-006 | 后风挡至扰流板 | Gap | 5±1.0//1.0
|  |  |  | Flush | N/A
|  |  |  | Ra | R2.5
|  |  |  | Rb | R3
|  | C-007 | 侧窗外装饰板至D柱外饰 板 | Gap | 1.5±0.8 | 部件对 饰板 和 饰板 位置关系无法确定或者类型识别有误
|  |  |  | Flush | 1.0±0.8 | 部件对 饰板 和 饰板 位置关系无法确定或者类型识别有误
|  |  |  | Ra | R1.5 | 部件对 饰板 和 饰板 位置关系无法确定或者类型识别有误
|  |  |  | Rb | R1.5 | 部件对 饰板 和 饰板 位置关系无法确定或者类型识别有误
|  | C-008 | D柱外饰板至侧围(L&R) | Gap | 1.0±0.7 | 来源'D柱外饰板'不在批准类别中（无法确定为B/C柱等），目标'侧围'可直接匹配。
|  |  |  | Flush | N/A | 来源'D柱外饰板'不在批准类别中（无法确定为B/C柱等），目标'侧围'可直接匹配。
|  |  |  | Ra | R1 | 来源'D柱外饰板'不在批准类别中（无法确定为B/C柱等），目标'侧围'可直接匹配。
|  |  |  | Rb | N/A | 来源'D柱外饰板'不在批准类别中（无法确定为B/C柱等），目标'侧围'可直接匹配。
|  | C-009 | 后风挡至D柱外饰板 (L&R) | Gap | 5.0±1.0//1.0
|  |  |  | Flush | 5.0±1.2//1.2
|  |  |  | Ra | R2.5
|  |  |  | Rb | R3
|  | C-010 | 扰流板至高位刹车灯 (L&R) | Gap | 1.0±0.7//0.7
|  |  |  | Flush | N/A
|  |  |  | Ra | R1
|  |  |  | Rb | R*1.5
|  | C-011 | 尾门至D柱外下饰板(L&R) | Gap | 5.2（5.0）±1.0//1.0 | 来源'尾门'对应批准类别'尾门/后备箱盖'；目标'D柱外下饰板(L&R)'未在批准类别中出现，故目标不可确定。
|  |  |  | Flush | Style dep. ±1.0//1.0（m↔n） 3.0±1.0//1.0（其他） | 来源'尾门'对应批准类别'尾门/后备箱盖'；目标'D柱外下饰板(L&R)'未在批准类别中出现，故目标不可确定。
|  |  |  | Ra | R1.05 | 来源'尾门'对应批准类别'尾门/后备箱盖'；目标'D柱外下饰板(L&R)'未在批准类别中出现，故目标不可确定。
|  |  |  | Rb | R3 | 来源'尾门'对应批准类别'尾门/后备箱盖'；目标'D柱外下饰板(L&R)'未在批准类别中出现，故目标不可确定。
|  | C-012 | 侧围至D柱外下饰板(L&R) | Gap | 1.0（0.8）±0.7 | 来源'侧围'匹配；目标'D柱外下饰板'不在批准类别中，无法确定。
|  |  |  | Flush | 0±0.7 | 来源'侧围'匹配；目标'D柱外下饰板'不在批准类别中，无法确定。
|  |  |  | Ra | R3 | 来源'侧围'匹配；目标'D柱外下饰板'不在批准类别中，无法确定。
|  |  |  | Rb | R1 | 来源'侧围'匹配；目标'D柱外下饰板'不在批准类别中，无法确定。
|  | C-013 | 密封条框至D柱饰板(L&R) | Gap | 5.0±1.2 | 来源'密封条框'与目标'D柱饰板(L&R)'均未出现在批准类别中（名称与批准列表不匹配或为D柱类别缺失），故均不可确定。
|  |  |  | Flush | N/A | 来源'密封条框'与目标'D柱饰板(L&R)'均未出现在批准类别中（名称与批准列表不匹配或为D柱类别缺失），故均不可确定。
|  |  |  | Ra | N/A | 来源'密封条框'与目标'D柱饰板(L&R)'均未出现在批准类别中（名称与批准列表不匹配或为D柱类别缺失），故均不可确定。
|  |  |  | Rb | R3 | 来源'密封条框'与目标'D柱饰板(L&R)'均未出现在批准类别中（名称与批准列表不匹配或为D柱类别缺失），故均不可确定。
|  | C-014 | 密封条框至尾门 | Gap | 6.2±1.2 | 来源'密封条框'无法在批准类别中唯一匹配；目标'尾门'对应批准类别'尾门/后备箱盖'。
|  |  |  | Flush | N/A | 来源'密封条框'无法在批准类别中唯一匹配；目标'尾门'对应批准类别'尾门/后备箱盖'。
|  |  |  | Ra | N/A | 来源'密封条框'无法在批准类别中唯一匹配；目标'尾门'对应批准类别'尾门/后备箱盖'。
|  |  |  | Rb | N/A | 来源'密封条框'无法在批准类别中唯一匹配；目标'尾门'对应批准类别'尾门/后备箱盖'。
|  | C-015 | 尾门至手柄 | Gap | 0（不允许有间隙）
|  |  |  | Flush | N/A
|  |  |  | Ra | N/A
|  |  |  | Rb | N/A
|  | C-016 | 侧围至尾灯(L&R) | Gap | 1.6（1.5）±1.0//1.0
|  |  |  | Flush | N/A
|  |  |  | Ra | R4
|  |  |  | Rb | R1
|  | C-017 | D柱外下饰板至尾灯(L&R) | Gap | 1.6（1.5）±1.0//1.0 | 来源'D柱外下饰板'不在批准类别中，故来源不可确定；目标'尾灯(L&R)'对应'后车灯'。
|  |  |  | Flush | N/A | 来源'D柱外下饰板'不在批准类别中，故来源不可确定；目标'尾灯(L&R)'对应'后车灯'。
|  |  |  | Ra | R4 | 来源'D柱外下饰板'不在批准类别中，故来源不可确定；目标'尾灯(L&R)'对应'后车灯'。
|  |  |  | Rb | N/A | 来源'D柱外下饰板'不在批准类别中，故来源不可确定；目标'尾灯(L&R)'对应'后车灯'。
C-018
|  | C-019 | 侧围至后保本体(L&R) | Gap | 1.0±1.0//1.0
|  |  |  | Flush | N/A
|  |  |  | Ra | N/A
|  |  |  | Rb | N/A
|  | C-020 | 后保至雾灯 (L&R) (c↔a) | Gap | 1.5±0.5//0.5
|  |  |  | Flush | N/A
|  |  |  | Ra | R1.5
|  |  |  | Rb | R2.5
|  | C-021 | 后保至雾灯 (L&R) (a↔b↔c) | Gap | 1.5±0.5//0.5
|  |  |  | Flush | 1.0±0.5//0.5
|  |  |  | Ra | R1.5
|  |  |  | Rb | R2.5
|  | C-022 | 尾门至后保(L&R) | Gap | 13.2（13）±1.5//1.5
|  |  |  | Flush | N/A
|  |  |  | Ra | R1.05
|  |  |  | Rb | N/A
|  | C-023 | 后保至下饰板(L&R) | Gap | 0.5±0.5//0.5 | 来源'后保'对应'后保险杠'；目标'下饰板(L&R)'未在批准类别列表中出现，故目标不可确定。
|  |  |  | Flush | N/A | 来源'后保'对应'后保险杠'；目标'下饰板(L&R)'未在批准类别列表中出现，故目标不可确定。
|  |  |  | Ra | R*1.5 | 来源'后保'对应'后保险杠'；目标'下饰板(L&R)'未在批准类别列表中出现，故目标不可确定。
|  |  |  | Rb | R*2 | 来源'后保'对应'后保险杠'；目标'下饰板(L&R)'未在批准类别列表中出现，故目标不可确定。
|  | C-024 | D柱外饰板至D柱下饰板 (L&R) | Gap | 1.0±0.7 | 部件对 饰板 和 饰板 位置关系无法确定或者类型识别有误
|  |  |  | Flush | N/A | 部件对 饰板 和 饰板 位置关系无法确定或者类型识别有误
|  |  |  | Ra | R1 | 部件对 饰板 和 饰板 位置关系无法确定或者类型识别有误
|  |  |  | Rb | N/A | 部件对 饰板 和 饰板 位置关系无法确定或者类型识别有误
|  | C-025 | 备胎罩至摄像头 | Gap | 1.0±0.7//0.7 | 来源'备胎罩'未在批准类别中出现，故来源不可确定；目标'摄像头'可匹配批准类别'摄像头'。
|  |  |  | Flush | N/A | 来源'备胎罩'未在批准类别中出现，故来源不可确定；目标'摄像头'可匹配批准类别'摄像头'。
|  |  |  | Ra | N/A | 来源'备胎罩'未在批准类别中出现，故来源不可确定；目标'摄像头'可匹配批准类别'摄像头'。
|  |  |  | Rb | N/A | 来源'备胎罩'未在批准类别中出现，故来源不可确定；目标'摄像头'可匹配批准类别'摄像头'。
|  | C-026 | 尾门至铰链 | Gap | 目视均匀 | 来源'尾门'对应'尾门/后备箱盖'；目标'铰链'（铰链件）未在批准类别列表中出现，故目标不可确定。
|  |  |  | Flush | N/A | 来源'尾门'对应'尾门/后备箱盖'；目标'铰链'（铰链件）未在批准类别列表中出现，故目标不可确定。
|  |  |  | Ra | N/A | 来源'尾门'对应'尾门/后备箱盖'；目标'铰链'（铰链件）未在批准类别列表中出现，故目标不可确定。
|  |  |  | Rb | N/A | 来源'尾门'对应'尾门/后备箱盖'；目标'铰链'（铰链件）未在批准类别列表中出现，故目标不可确定。
|  | C-027 | 后保至上装饰板 | Gap | 3.0±1.0//1.0 | 来源'后保'对应'后保险杠'；目标'上装饰板'未在批准类别中明确出现，无法确定具体类别。
|  |  |  | Flush | N/A | 来源'后保'对应'后保险杠'；目标'上装饰板'未在批准类别中明确出现，无法确定具体类别。
|  |  |  | Ra | N/A | 来源'后保'对应'后保险杠'；目标'上装饰板'未在批准类别中明确出现，无法确定具体类别。
|  |  |  | Rb | R3.5 | 来源'后保'对应'后保险杠'；目标'上装饰板'未在批准类别中明确出现，无法确定具体类别。
|  | C-028 | 扰流板至流媒体摄像头(高配) 扰流板至堵盖(低配) | Gap | 0.5± 0.3(高配) 0.5(0.3) ± 0.3(低配) | 来源'后部区域'为位置描述非部件名称，目标'扰'为不完整项（疑为扰流板但不确定），因此均无法确定。
|  |  |  | Flush | N/A | 来源'后部区域'为位置描述非部件名称，目标'扰'为不完整项（疑为扰流板但不确定），因此均无法确定。
|  |  |  | Ra | N/A | 来源'后部区域'为位置描述非部件名称，目标'扰'为不完整项（疑为扰流板但不确定），因此均无法确定。
|  |  |  | Rb | N/A | 来源'后部区域'为位置描述非部件名称，目标'扰'为不完整项（疑为扰流板但不确定），因此均无法确定。
|  | C-029 | 侧窗玻璃胶条至D柱外饰 板 | Gap | 0（不允许有间隙） | 源件“侧窗玻璃胶条”未指明为前门或后门玻璃相关，且清单中无专门的“胶条”类别，无法唯一映射，故置空。目标“D柱外饰板”归为通用“饰板”。
|  |  |  | Flush | N/A | 源件“侧窗玻璃胶条”未指明为前门或后门玻璃相关，且清单中无专门的“胶条”类别，无法唯一映射，故置空。目标“D柱外饰板”归为通用“饰板”。
|  |  |  | Ra | N/A | 源件“侧窗玻璃胶条”未指明为前门或后门玻璃相关，且清单中无专门的“胶条”类别，无法唯一映射，故置空。目标“D柱外饰板”归为通用“饰板”。
|  |  |  | Rb | R1.5 | 源件“侧窗玻璃胶条”未指明为前门或后门玻璃相关，且清单中无专门的“胶条”类别，无法唯一映射，故置空。目标“D柱外饰板”归为通用“饰板”。
|  | C-030 | 轮辋至饰板(高配) | Gap | 1.6± 0.7//0.7 | 来源'轮辋'（轮圈）不在批准类别列表中，故来源不可确定；目标'饰板(高配)'对应批准类别'饰板'。
|  |  |  | Flush | N/A | 来源'轮辋'（轮圈）不在批准类别列表中，故来源不可确定；目标'饰板(高配)'对应批准类别'饰板'。
|  |  |  | Ra | N/A | 来源'轮辋'（轮圈）不在批准类别列表中，故来源不可确定；目标'饰板(高配)'对应批准类别'饰板'。
|  |  |  | Rb | N/A | 来源'轮辋'（轮圈）不在批准类别列表中，故来源不可确定；目标'饰板(高配)'对应批准类别'饰板'。
|  | C-031 | 饰板至备胎罩 | Gap | 3.0±1.5//1.5 | 来源'饰板'可直接匹配批准类别；目标'备胎罩'未在批准类别中出现，故目标不可确定。
|  |  |  | Flush | N/A | 来源'饰板'可直接匹配批准类别；目标'备胎罩'未在批准类别中出现，故目标不可确定。
|  |  |  | Ra | N/A | 来源'饰板'可直接匹配批准类别；目标'备胎罩'未在批准类别中出现，故目标不可确定。
|  |  |  | Rb | N/A | 来源'饰板'可直接匹配批准类别；目标'备胎罩'未在批准类别中出现，故目标不可确定。
| 顶部区域 | D-001 | 顶盖至天窗前端 | Gap | 0（不允许有间隙）
|  |  |  | Flush | -1±1.0
|  |  |  | Ra | R2
|  |  |  | Rb | R1.5
|  | D-002 | 顶盖至天窗前部(L&R) | Gap | 0（不允许有间隙）
|  |  |  | Flush | Style dep.±1.0
|  |  |  | Ra | R2
|  |  |  | Rb | R1.5
|  | D-003 | 顶盖至天窗后端 | Gap | 0（不允许有间隙）
|  |  |  | Flush | 1±1.0
|  |  |  | Ra | R2
|  |  |  | Rb | R1.5
|  | D-004 | 顶盖至天窗后部(L&R) | Gap | 0（不允许有间隙）
|  |  |  | Flush | Style dep. ±1.0
|  |  |  | Ra | R2
|  |  |  | Rb | R1.5
|  | D-005 | 天窗前端至后端 | Gap | 0（不允许有间隙） | 来源'天窗前端'归类为批准类别'天窗'；目标仅为'后端'为部位描述且未指明部件名称，无法在批准类别中匹配，故目标不可确定。
|  |  |  | Flush | -1±1.0 | 来源'天窗前端'归类为批准类别'天窗'；目标仅为'后端'为部位描述且未指明部件名称，无法在批准类别中匹配，故目标不可确定。
|  |  |  | Ra | R1.5 | 来源'天窗前端'归类为批准类别'天窗'；目标仅为'后端'为部位描述且未指明部件名称，无法在批准类别中匹配，故目标不可确定。
|  |  |  | Rb | R1.5 | 来源'天窗前端'归类为批准类别'天窗'；目标仅为'后端'为部位描述且未指明部件名称，无法在批准类别中匹配，故目标不可确定。
|  | D-006 | 顶盖至饰条(L&R) | Gap | 0（不允许有间隙）
|  |  |  | Flush | N/A
|  |  |  | Ra | N/A
|  |  |  | Rb | N/A
|  | D-007 | 侧围至饰条(L&R) | Gap | 0（不允许有间隙）
|  |  |  | Flush | N/A
|  |  |  | Ra | N/A
|  |  |  | Rb | N/A
|  | D-008 | 行李架至饰条 | Gap | 0（不允许有间隙） | 存在类型无法确定的情况
|  |  |  | Flush | N/A | 存在类型无法确定的情况
|  |  |  | Ra | N/A | 存在类型无法确定的情况
|  |  |  | Rb | N/A | 存在类型无法确定的情况
|  | D-009 | 行李架至顶盖(L&R) | Gap | 0（不允许有间隙） | 存在类型无法确定的情况
|  |  |  | Flush | N/A | 存在类型无法确定的情况
|  |  |  | Ra | N/A | 存在类型无法确定的情况
|  |  |  | Rb | N/A | 存在类型无法确定的情况
| 对齐度要求 | E-001 | 机盖至格栅左饰板(L&R) | Alignment | 0（C/C）±1.0
|  | E-002 | 翼子板至格栅左饰板(L&R) | Alignment | 0（U/D）±0.5
|  | E-003 | 格栅左饰板至前轮罩外接板(L&R) | Alignment | 0（U/D）±0.5
|  | E-004 | 前门至翼子板(L&R) | Alignment | 0（U/D）±1.0
|  | E-005 | 后门至前门(L&R) | Alignment | 0（U/D）±1.0
|  | E-006 | 侧围至后门(L&R) | Alignment | 0（U/D）±1.0
|  | E-007 | 翼子板外饰板至前门外下饰板(L&R) | Alignment | 0（U/D）±1.0
|  | E-008 | 前门外下饰板至后门外下饰板 (L&R) | Alignment | 0（U/D）±1.0
|  | E-009 | 后门至后门外下饰板(L&R) | Alignment | 0（F/A）±1.0
|  | E-010 | 后门外饰板至侧围轮罩外接板(L&R) | Alignment | 0（U/D）±1.0
|  | E-011 | 侧围轮罩外接板至后保(L&R) | Alignment | 0（F/A）±1.0
|  | E-012 | 侧围至轮罩外接板 (L&R) | Alignment | 0（U/D）±1.0
|  | E-013 | 侧围至D柱下饰板(L&R) | Alignment | 0（U/D）±1.0
|  | E-014 | 尾门至D柱下饰板(L&R) | Alignment | 0（U/D）±1.0
|  | E-015 | 侧围至D柱下饰板(L&R) | Alignment | 0（U/D）±1.0
| 一致性要求 | F-001 | 前风挡玻璃至侧围(L&R) | Consistent | 左右侧间隙一致性公差为1.0
|  | F-002 | 前风挡玻璃至侧围(L&R) | Consistent | 左右侧间隙一致性公差为1.0
|  | F-003 | 散热器罩饰板至中饰板 (L&R) | Consistent | 左右侧间隙一致性公差为0.5
|  | F-004 | D柱外饰板至后风挡(L&R) | Consistent | 左右侧间隙一致性公差为1.0
|  | F-005 | 侧围至D柱下饰板(L&R) | Consistent | 左右侧间隙一致性公差为1.0
|  | F-006 | 尾灯至D柱下饰板(L&R) | Consistent | 左右侧间隙一致性公差为1.0
|  | F-007 | 尾门至D柱下饰板(L&R) | Consistent | 左右侧间隙一致性公差为1.0
内部 | 仪表板区域 | A-001 | 仪表板上本体至A柱内饰板 (L&R) | Gap | 0（不允许有间隙） | 部件对 本体上壳 和 饰板 位置关系无法确定或者类型识别有误
|  |  |  | Flush | N/A | 部件对 本体上壳 和 饰板 位置关系无法确定或者类型识别有误
|  |  |  | Ra | R*4.0 | 部件对 本体上壳 和 饰板 位置关系无法确定或者类型识别有误
|  |  |  | Rb | N/A | 部件对 本体上壳 和 饰板 位置关系无法确定或者类型识别有误
|  | A-002 | 仪表板左端盖至A柱内饰板 (L&R) | Gap | 0（不允许有间隙） | 部件对 饰板 和 饰板 位置关系无法确定或者类型识别有误
|  |  |  | Flush | 0±0.5 | 部件对 饰板 和 饰板 位置关系无法确定或者类型识别有误
|  |  |  | Ra | R3.0 | 部件对 饰板 和 饰板 位置关系无法确定或者类型识别有误
|  |  |  | Rb | R0.7 | 部件对 饰板 和 饰板 位置关系无法确定或者类型识别有误
|  | A-003 | 仪表板总成至前门内饰板总成 (L&R) | Gap | Style dep.±2.0//2.0 | 部件对 本体上壳 和 前车门 位置关系无法确定或者类型识别有误
|  |  |  | Flush | N/A | 部件对 本体上壳 和 前车门 位置关系无法确定或者类型识别有误
|  |  |  | Ra | N/A | 部件对 本体上壳 和 前车门 位置关系无法确定或者类型识别有误
|  |  |  | Rb | N/A | 部件对 本体上壳 和 前车门 位置关系无法确定或者类型识别有误
|  | A-004 | 除霜面板至A柱内饰板 (L&R) | Gap | 0+0.5/0 | 部件对 饰板 和 饰板 位置关系无法确定或者类型识别有误
|  |  |  | Flush | N/A | 部件对 饰板 和 饰板 位置关系无法确定或者类型识别有误
|  |  |  | Ra | R1.7 | 部件对 饰板 和 饰板 位置关系无法确定或者类型识别有误
|  |  |  | Rb | N/A | 部件对 饰板 和 饰板 位置关系无法确定或者类型识别有误
|  | A-005 | 仪表板上本体至前除霜格栅 | Gap | 0+0.3/0 | 存在类型无法确定的情况
|  |  |  | Flush | N/A | 存在类型无法确定的情况
|  |  |  | Ra | R3.0 | 存在类型无法确定的情况
|  |  |  | Rb | N/A | 存在类型无法确定的情况
|  | A-006 | 仪表板上本体至左侧装饰条 (L&R) | Gap | 0（不允许有间隙） | 部件对 本体上壳 和 饰条 位置关系无法确定或者类型识别有误
|  |  |  | Flush | 0±0.5 | 部件对 本体上壳 和 饰条 位置关系无法确定或者类型识别有误
|  |  |  | Ra | R2.0 | 部件对 本体上壳 和 饰条 位置关系无法确定或者类型识别有误
|  |  |  | Rb | R2.0 | 部件对 本体上壳 和 饰条 位置关系无法确定或者类型识别有误
|  | A-007 | 仪表板上本体至仪表板左上饰板 (L&R) | Gap | 0+0.3/0 | 部件对 本体上壳 和 饰板 位置关系无法确定或者类型识别有误
|  |  |  | Flush | N/A | 部件对 本体上壳 和 饰板 位置关系无法确定或者类型识别有误
|  |  |  | Ra | N/A | 部件对 本体上壳 和 饰板 位置关系无法确定或者类型识别有误
|  |  |  | Rb | N/A | 部件对 本体上壳 和 饰板 位置关系无法确定或者类型识别有误
|  | A-008 | 前除霜格栅至前风挡 | Gap | 5.0±1.5 | 部件对 格栅1 和 前风挡 位置关系无法确定或者类型识别有误
|  |  |  | Flush | N/A | 部件对 格栅1 和 前风挡 位置关系无法确定或者类型识别有误
|  |  |  | Ra | N/A | 部件对 格栅1 和 前风挡 位置关系无法确定或者类型识别有误
|  |  |  | Rb | N/A | 部件对 格栅1 和 前风挡 位置关系无法确定或者类型识别有误
|  | A-009 | 仪表板上本体至仪表板左端盖 (L&R) | Gap | 0+0.3/0 | 部件对 本体上壳 和 饰板 位置关系无法确定或者类型识别有误
|  |  |  | Flush | N/A | 部件对 本体上壳 和 饰板 位置关系无法确定或者类型识别有误
|  |  |  | Ra | R2.0 | 部件对 本体上壳 和 饰板 位置关系无法确定或者类型识别有误
|  |  |  | Rb | N/A | 部件对 本体上壳 和 饰板 位置关系无法确定或者类型识别有误
|  | A-010 | 左侧装饰条至仪表板左端盖 | Gap | 0+0.3/0 | 部件对 饰条 和 饰板 位置关系无法确定或者类型识别有误
|  |  |  | Flush | N/A | 部件对 饰条 和 饰板 位置关系无法确定或者类型识别有误
|  |  |  | Ra | R2.0 | 部件对 饰条 和 饰板 位置关系无法确定或者类型识别有误
|  |  |  | Rb | N/A | 部件对 饰条 和 饰板 位置关系无法确定或者类型识别有误
|  | A-011 | 膝保护盖板至开关面板 | Gap | 0.3±0.3（全周 ） | 部件对 饰板 和 饰板 位置关系无法确定或者类型识别有误
|  |  |  | Flush | -1.0±0.3（全周 ） | 部件对 饰板 和 饰板 位置关系无法确定或者类型识别有误
|  |  |  | Ra | R1.5 | 部件对 饰板 和 饰板 位置关系无法确定或者类型识别有误
|  |  |  | Rb | R0.2 | 部件对 饰板 和 饰板 位置关系无法确定或者类型识别有误
|  | A-012 | 左侧装饰条至膝保护盖板 | Gap | 0（不允许有间隙） | 部件对 饰条 和 饰板 位置关系无法确定或者类型识别有误
|  |  |  | Flush | N/A | 部件对 饰条 和 饰板 位置关系无法确定或者类型识别有误
|  |  |  | Ra | R2.0 | 部件对 饰条 和 饰板 位置关系无法确定或者类型识别有误
|  |  |  | Rb | R1.0 | 部件对 饰条 和 饰板 位置关系无法确定或者类型识别有误
|  | A-013 | 仪表板左上饰至仪表板左吹面风口 (L&R) | Gap | 0.3±0.3 | 部件对 饰板 和 饰板 位置关系无法确定或者类型识别有误
|  |  |  | Flush | N/A | 部件对 饰板 和 饰板 位置关系无法确定或者类型识别有误
|  |  |  | Ra | N/A | 部件对 饰板 和 饰板 位置关系无法确定或者类型识别有误
|  |  |  | Rb | N/A | 部件对 饰板 和 饰板 位置关系无法确定或者类型识别有误
|  | A-014 | 膝保护盖板至仪表板左端盖 | Gap | 0.5+0.3/-0.5//0.4 | 部件对 饰板 和 饰板 位置关系无法确定或者类型识别有误
|  |  |  | Flush | N/A | 部件对 饰板 和 饰板 位置关系无法确定或者类型识别有误
|  |  |  | Ra | N/A | 部件对 饰板 和 饰板 位置关系无法确定或者类型识别有误
|  |  |  | Rb | R1.3 | 部件对 饰板 和 饰板 位置关系无法确定或者类型识别有误
|  | A-015 | 仪表板左上饰板至左侧装饰条 (L&R) | Gap | 0（不允许有间隙） | 部件对 饰板 和 饰条 位置关系无法确定或者类型识别有误
|  |  |  | Flush | N/A | 部件对 饰板 和 饰条 位置关系无法确定或者类型识别有误
|  |  |  | Ra | N/A | 部件对 饰板 和 饰条 位置关系无法确定或者类型识别有误
|  |  |  | Rb | N/A | 部件对 饰板 和 饰条 位置关系无法确定或者类型识别有误
|  | A-016 | 仪表板左上饰板至仪表板左吹面风口 (L&R) | Gap | 0.3±0.3 | source名含“饰板”，判定为‘饰板’；target为仪表板吹面风口（出风口/换气口），在批准类别中无对应项，故为空。
|  |  |  | Flush | N/A | source名含“饰板”，判定为‘饰板’；target为仪表板吹面风口（出风口/换气口），在批准类别中无对应项，故为空。
|  |  |  | Ra | N/A | source名含“饰板”，判定为‘饰板’；target为仪表板吹面风口（出风口/换气口），在批准类别中无对应项，故为空。
|  |  |  | Rb | N/A | source名含“饰板”，判定为‘饰板’；target为仪表板吹面风口（出风口/换气口），在批准类别中无对应项，故为空。
|  | A-017 | 膝保护盖板至储物盒锁面板 | Gap | 2.0±0.5 | 部件对 饰板 和 储物盒 位置关系无法确定或者类型识别有误
|  |  |  | Flush | -2.0±0.5 | 部件对 饰板 和 储物盒 位置关系无法确定或者类型识别有误
|  |  |  | Ra | N/A | 部件对 饰板 和 储物盒 位置关系无法确定或者类型识别有误
|  |  |  | Rb | R1.0 | 部件对 饰板 和 储物盒 位置关系无法确定或者类型识别有误
|  | A-018 | 膝保护盖板至储物盒外板 | Gap | 1.5±0.5//0.5 | 部件对 饰板 和 储物盒 位置关系无法确定或者类型识别有误
|  |  |  | Flush | -1.0±0.5 | 部件对 饰板 和 储物盒 位置关系无法确定或者类型识别有误
|  |  |  | Ra | N/A | 部件对 饰板 和 储物盒 位置关系无法确定或者类型识别有误
|  |  |  | Rb | R*1.5 | 部件对 饰板 和 储物盒 位置关系无法确定或者类型识别有误
|  | A-019 | 仪表板下本体至膝保护盖板 | Gap | 0.5±0.3 | 部件对 本体下壳 和 饰板 位置关系无法确定或者类型识别有误
|  |  |  | Flush | -0.5±0.3 | 部件对 本体下壳 和 饰板 位置关系无法确定或者类型识别有误
|  |  |  | Ra | R3.0 | 部件对 本体下壳 和 饰板 位置关系无法确定或者类型识别有误
|  |  |  | Rb | R0.8 | 部件对 本体下壳 和 饰板 位置关系无法确定或者类型识别有误
|  | A-020 | 储物盒外板至储物盒锁面板 | Gap | 1.5±0.5 | 部件对 储物盒 和 储物盒 位置关系无法确定或者类型识别有误
|  |  |  | Flush | -1.5±0.5 | 部件对 储物盒 和 储物盒 位置关系无法确定或者类型识别有误
|  |  |  | Ra | R*1.5 | 部件对 储物盒 和 储物盒 位置关系无法确定或者类型识别有误
|  |  |  | Rb | R*1.5 | 部件对 储物盒 和 储物盒 位置关系无法确定或者类型识别有误
|  | A-021 | 扬声器盖板至前除霜格栅 | Gap | 0.5+0.3/-0.5//0.4 | source为扬声器盖板，归为内饰饰板（‘饰板’）；target为前除霜格栅，批准类别含格栅1/2但无法从名称确定具体哪一类，故target为空。
|  |  |  | Flush | N/A | source为扬声器盖板，归为内饰饰板（‘饰板’）；target为前除霜格栅，批准类别含格栅1/2但无法从名称确定具体哪一类，故target为空。
|  |  |  | Ra | N/A | source为扬声器盖板，归为内饰饰板（‘饰板’）；target为前除霜格栅，批准类别含格栅1/2但无法从名称确定具体哪一类，故target为空。
|  |  |  | Rb | N/A | source为扬声器盖板，归为内饰饰板（‘饰板’）；target为前除霜格栅，批准类别含格栅1/2但无法从名称确定具体哪一类，故target为空。
|  | A-022 | 右侧装饰条至多功能显示屏 | Gap | 2.0±0.5 | source名为“右侧装饰条”，判定为‘饰条’；target为多功能显示屏，不在批准类别列表中，故target为空。
|  |  |  | Flush | N/A | source名为“右侧装饰条”，判定为‘饰条’；target为多功能显示屏，不在批准类别列表中，故target为空。
|  |  |  | Ra | N/A | source名为“右侧装饰条”，判定为‘饰条’；target为多功能显示屏，不在批准类别列表中，故target为空。
|  |  |  | Rb | N/A | source名为“右侧装饰条”，判定为‘饰条’；target为多功能显示屏，不在批准类别列表中，故target为空。
|  | A-023 | 扬声器盖板至USB充电模块 | Gap | 0.3±0.3（全周 ） | source为扬声器盖板，归为‘饰板’；target为USB充电模块，不在批准类别中，故target为空。
|  |  |  | Flush | Style dep.±0.3 | source为扬声器盖板，归为‘饰板’；target为USB充电模块，不在批准类别中，故target为空。
|  |  |  | Ra | R0.5 | source为扬声器盖板，归为‘饰板’；target为USB充电模块，不在批准类别中，故target为空。
|  |  |  | Rb | R0.8 | source为扬声器盖板，归为‘饰板’；target为USB充电模块，不在批准类别中，故target为空。
|  | A-024 | 仪表板上本体至扬声器盖板 | Gap | 0（不允许有间隙） | 部件对 本体上壳 和 饰板 位置关系无法确定或者类型识别有误
|  |  |  | Flush | -1.0±0.3 | 部件对 本体上壳 和 饰板 位置关系无法确定或者类型识别有误
|  |  |  | Ra | R*3.0 | 部件对 本体上壳 和 饰板 位置关系无法确定或者类型识别有误
|  |  |  | Rb | R1.0 | 部件对 本体上壳 和 饰板 位置关系无法确定或者类型识别有误
|  | A-025 | 右侧装饰条至仪表板下本体 | Gap | 0+0.3/0 | 部件对 饰条 和 本体下壳 位置关系无法确定或者类型识别有误
|  |  |  | Flush | N/A | 部件对 饰条 和 本体下壳 位置关系无法确定或者类型识别有误
|  |  |  | Ra | R*3.0 | 部件对 饰条 和 本体下壳 位置关系无法确定或者类型识别有误
|  |  |  | Rb | N/A | 部件对 饰条 和 本体下壳 位置关系无法确定或者类型识别有误
|  | A-026 | 仪表板下本体至出风口装饰圈 | Gap | 0.3±0.3 | 部件对 本体下壳 和 装饰件 位置关系无法确定或者类型识别有误
|  |  |  | Flush | N/A | 部件对 本体下壳 和 装饰件 位置关系无法确定或者类型识别有误
|  |  |  | Ra | R*2.0 | 部件对 本体下壳 和 装饰件 位置关系无法确定或者类型识别有误
|  |  |  | Rb | N/A | 部件对 本体下壳 和 装饰件 位置关系无法确定或者类型识别有误
|  | A-027 | 右侧装饰条至出风口装饰圈 | Gap | 0+0.3/0 | 部件对 饰条 和 装饰件 位置关系无法确定或者类型识别有误
|  |  |  | Flush | N/A | 部件对 饰条 和 装饰件 位置关系无法确定或者类型识别有误
|  |  |  | Ra | R2.0 | 部件对 饰条 和 装饰件 位置关系无法确定或者类型识别有误
|  |  |  | Rb | N/A | 部件对 饰条 和 装饰件 位置关系无法确定或者类型识别有误
|  | A-028 | 出风口装饰圈至按键 | Gap | 0.5±0.3（全周 ） | source为出风口装饰圈，归为‘装饰件’；target为按键（功能件），不在批准类别中，故target为空。
|  |  |  | Flush | 0.3±0.3（全周 ） | source为出风口装饰圈，归为‘装饰件’；target为按键（功能件），不在批准类别中，故target为空。
|  |  |  | Ra | R0.8 | source为出风口装饰圈，归为‘装饰件’；target为按键（功能件），不在批准类别中，故target为空。
|  |  |  | Rb | R0.5 | source为出风口装饰圈，归为‘装饰件’；target为按键（功能件），不在批准类别中，故target为空。
|  | A-029 | 出风口装饰圈至出风口总成 (L&R) | Gap | 0.3±0.3 | source为出风口装饰圈，归类为‘装饰件’；target为出风口总成，未在批准类别中出现，故target为空。
|  |  |  | Flush | N/A | source为出风口装饰圈，归类为‘装饰件’；target为出风口总成，未在批准类别中出现，故target为空。
|  |  |  | Ra | N/A | source为出风口装饰圈，归类为‘装饰件’；target为出风口总成，未在批准类别中出现，故target为空。
|  |  |  | Rb | N/A | source为出风口装饰圈，归类为‘装饰件’；target为出风口总成，未在批准类别中出现，故target为空。
|  | A-030 | 出风口叶片至出风口壳体(L&R) | Gap | 1.0±0.3 | source为出风口叶片、target为出风口壳体，均为出风系统部件，批准类别列表中无对应项，故两者均为空。
|  |  |  | Flush | N/A | source为出风口叶片、target为出风口壳体，均为出风系统部件，批准类别列表中无对应项，故两者均为空。
|  |  |  | Ra | R0.2 | source为出风口叶片、target为出风口壳体，均为出风系统部件，批准类别列表中无对应项，故两者均为空。
|  |  |  | Rb | R0.2 | source为出风口叶片、target为出风口壳体，均为出风系统部件，批准类别列表中无对应项，故两者均为空。
|  | A-031 | 仪表板右侧饰条至仪表板饰条 | Gap | 0（不允许有间隙） | 部件对 饰条 和 饰条 位置关系无法确定或者类型识别有误
|  |  |  | Flush | -0.5（全周 ）±0.3 | 部件对 饰条 和 饰条 位置关系无法确定或者类型识别有误
|  |  |  | Ra | R2.0 | 部件对 饰条 和 饰条 位置关系无法确定或者类型识别有误
|  |  |  | Rb | R1.0 | 部件对 饰条 和 饰条 位置关系无法确定或者类型识别有误
|  | A-032 | 右侧装饰条至仪表板下本体 | Gap | 0+0.3/0 | 部件对 饰条 和 本体下壳 位置关系无法确定或者类型识别有误
|  |  |  | Flush | N/A | 部件对 饰条 和 本体下壳 位置关系无法确定或者类型识别有误
|  |  |  | Ra | R*3.0 | 部件对 饰条 和 本体下壳 位置关系无法确定或者类型识别有误
|  |  |  | Rb | R1.0 | 部件对 饰条 和 本体下壳 位置关系无法确定或者类型识别有误
|  | A-033 | 仪表板下本体至仪表板右端盖 | Gap | 0.5+0.3/-0.5//0.4 | 部件对 本体下壳 和 饰板 位置关系无法确定或者类型识别有误
|  |  |  | Flush | N/A | 部件对 本体下壳 和 饰板 位置关系无法确定或者类型识别有误
|  |  |  | Ra | N/A | 部件对 本体下壳 和 饰板 位置关系无法确定或者类型识别有误
|  |  |  | Rb | R1.3 | 部件对 本体下壳 和 饰板 位置关系无法确定或者类型识别有误
|  | A-034 | 右侧装饰条至仪表板右端盖 | Gap | 0+0.3/0 | 部件对 饰条 和 饰板 位置关系无法确定或者类型识别有误
|  |  |  | Flush | N/A | 部件对 饰条 和 饰板 位置关系无法确定或者类型识别有误
|  |  |  | Ra | R2.0 | 部件对 饰条 和 饰板 位置关系无法确定或者类型识别有误
|  |  |  | Rb | N/A | 部件对 饰条 和 饰板 位置关系无法确定或者类型识别有误
|  | A-035 | 仪表板左上饰至组合仪表 | Gap | 3.0±0.5 | source名为仪表板左上饰（应为饰板类），判定为‘饰板’；target为组合仪表（仪表总成），不在批准类别，故target为空。
|  |  |  | Flush | N/A | source名为仪表板左上饰（应为饰板类），判定为‘饰板’；target为组合仪表（仪表总成），不在批准类别，故target为空。
|  |  |  | Ra | N/A | source名为仪表板左上饰（应为饰板类），判定为‘饰板’；target为组合仪表（仪表总成），不在批准类别，故target为空。
|  |  |  | Rb | N/A | source名为仪表板左上饰（应为饰板类），判定为‘饰板’；target为组合仪表（仪表总成），不在批准类别，故target为空。
|  | A-036 | 仪表板左吹面风口至组合仪表 | Gap | Style dep.±0.5 | source为仪表板左吹面风口（出风口类），target为组合仪表，二者均不在批准类别列表中，故均为空。
|  |  |  | Flush | N/A | source为仪表板左吹面风口（出风口类），target为组合仪表，二者均不在批准类别列表中，故均为空。
|  |  |  | Ra | N/A | source为仪表板左吹面风口（出风口类），target为组合仪表，二者均不在批准类别列表中，故均为空。
|  |  |  | Rb | N/A | source为仪表板左吹面风口（出风口类），target为组合仪表，二者均不在批准类别列表中，故均为空。
|  | A-037 | 左侧饰板至组合仪表 (L&R) | Gap | 3.0±0.5 | 源件“左侧饰板”直接对应已批准通用类别“饰板”。目标“组合仪表 (L&R)”属于仪表组件，不在已批准类别列表，故置空。
|  |  |  | Flush | N/A | 源件“左侧饰板”直接对应已批准通用类别“饰板”。目标“组合仪表 (L&R)”属于仪表组件，不在已批准类别列表，故置空。
|  |  |  | Ra | N/A | 源件“左侧饰板”直接对应已批准通用类别“饰板”。目标“组合仪表 (L&R)”属于仪表组件，不在已批准类别列表，故置空。
|  |  |  | Rb | N/A | 源件“左侧饰板”直接对应已批准通用类别“饰板”。目标“组合仪表 (L&R)”属于仪表组件，不在已批准类别列表，故置空。
|  | A-038 | 按键面板至组合仪表 | Gap | Style dep.±0.5 | source为按键面板，作为面板类装饰件归为‘装饰件’；target为组合仪表，不在批准类别，故target为空。
|  |  |  | Flush | N/A | source为按键面板，作为面板类装饰件归为‘装饰件’；target为组合仪表，不在批准类别，故target为空。
|  |  |  | Ra | N/A | source为按键面板，作为面板类装饰件归为‘装饰件’；target为组合仪表，不在批准类别，故target为空。
|  |  |  | Rb | N/A | source为按键面板，作为面板类装饰件归为‘装饰件’；target为组合仪表，不在批准类别，故target为空。
|  | A-039 | 风口面板至风口装饰条 (L&R) | Gap | 0.3+0/-0.3 | 部件对 饰板 和 饰条 位置关系无法确定或者类型识别有误
|  |  |  | Flush | N/A | 部件对 饰板 和 饰条 位置关系无法确定或者类型识别有误
|  |  |  | Ra | R0.3 | 部件对 饰板 和 饰条 位置关系无法确定或者类型识别有误
|  |  |  | Rb | N/A | 部件对 饰板 和 饰条 位置关系无法确定或者类型识别有误
|  | A-040 | 左侧饰板至饰条 | Gap | 0.5±0.3 | 部件对 饰板 和 饰条 位置关系无法确定或者类型识别有误
|  |  |  | Flush | N/A | 部件对 饰板 和 饰条 位置关系无法确定或者类型识别有误
|  |  |  | Ra | R*3.0 | 部件对 饰板 和 饰条 位置关系无法确定或者类型识别有误
|  |  |  | Rb | R0.8 | 部件对 饰板 和 饰条 位置关系无法确定或者类型识别有误
|  | A-041 | 饰条至组合仪表 | Gap | 3.0±0.5 | source名为饰条，判定为‘饰条’；target为组合仪表（仪表总成），不在批准类别，故target为空。
|  |  |  | Flush | N/A | source名为饰条，判定为‘饰条’；target为组合仪表（仪表总成），不在批准类别，故target为空。
|  |  |  | Ra | N/A | source名为饰条，判定为‘饰条’；target为组合仪表（仪表总成），不在批准类别，故target为空。
|  |  |  | Rb | N/A | source名为饰条，判定为‘饰条’；target为组合仪表（仪表总成），不在批准类别，故target为空。
|  | A-042 | 按键至按键 | Gap | 0.5±0.3 | source与target均为“按键”，按键为功能件，不在批准类别列表中，故均为空。
|  |  |  | Flush | 0±0.3 | source与target均为“按键”，按键为功能件，不在批准类别列表中，故均为空。
|  |  |  | Ra | R0.3 | source与target均为“按键”，按键为功能件，不在批准类别列表中，故均为空。
|  |  |  | Rb | R0.3 | source与target均为“按键”，按键为功能件，不在批准类别列表中，故均为空。
|  | A-043 | 仪表板下本体至手套箱开关面板 | Gap | 2.0±0.75 | 部件对 本体下壳 和 储物盒 位置关系无法确定或者类型识别有误
|  |  |  | Flush | -3.0±0.75 | 部件对 本体下壳 和 储物盒 位置关系无法确定或者类型识别有误
|  |  |  | Ra | R3.5 | 部件对 本体下壳 和 储物盒 位置关系无法确定或者类型识别有误
|  |  |  | Rb | R1.3 | 部件对 本体下壳 和 储物盒 位置关系无法确定或者类型识别有误
|  | A-044 | 仪表板下本体至手套箱 | Gap | 2.0±0.75//0.75 | 部件对 本体下壳 和 储物盒 位置关系无法确定或者类型识别有误
|  |  |  | Flush | -2.0±0.75//0.75 | 部件对 本体下壳 和 储物盒 位置关系无法确定或者类型识别有误
|  |  |  | Ra | R3.5 | 部件对 本体下壳 和 储物盒 位置关系无法确定或者类型识别有误
|  |  |  | Rb | R1.8 | 部件对 本体下壳 和 储物盒 位置关系无法确定或者类型识别有误
|  | A-045 | 仪表板下本体至手套箱 | Gap | 2.0±0.75//0.75 | 部件对 本体下壳 和 储物盒 位置关系无法确定或者类型识别有误
|  |  |  | Flush | -2.0±0.75//0.75 | 部件对 本体下壳 和 储物盒 位置关系无法确定或者类型识别有误
|  |  |  | Ra | R3.5 | 部件对 本体下壳 和 储物盒 位置关系无法确定或者类型识别有误
|  |  |  | Rb | R1.8 | 部件对 本体下壳 和 储物盒 位置关系无法确定或者类型识别有误
|  | A-046 | 手套箱至手套箱开关面板 | Gap | 2.0±0.75 | 部件对 储物盒 和 储物盒 位置关系无法确定或者类型识别有误
|  |  |  | Flush | -1.0±0.75 | 部件对 储物盒 和 储物盒 位置关系无法确定或者类型识别有误
|  |  |  | Ra | R2.5 | 部件对 储物盒 和 储物盒 位置关系无法确定或者类型识别有误
|  |  |  | Rb | R1.3 | 部件对 储物盒 和 储物盒 位置关系无法确定或者类型识别有误
|  | A-047 | 仪表板下本体至副仪表板侧饰条 (L&R) | Gap | 3.0±0.75//1.0 | 部件对 本体下壳 和 饰条 位置关系无法确定或者类型识别有误
|  |  |  | Flush | N/A | 部件对 本体下壳 和 饰条 位置关系无法确定或者类型识别有误
|  |  |  | Ra | R*2.0 | 部件对 本体下壳 和 饰条 位置关系无法确定或者类型识别有误
|  |  |  | Rb | N/A | 部件对 本体下壳 和 饰条 位置关系无法确定或者类型识别有误
|  | A-048 | 仪表板下本体至副仪表板前延伸(L&R) | Gap | 3.0±0.75//1.0 | 部件对 本体下壳 和 饰条 位置关系无法确定或者类型识别有误
|  |  |  | Flush | N/A | 部件对 本体下壳 和 饰条 位置关系无法确定或者类型识别有误
|  |  |  | Ra | R*2.0 | 部件对 本体下壳 和 饰条 位置关系无法确定或者类型识别有误
|  |  |  | Rb | N/A | 部件对 本体下壳 和 饰条 位置关系无法确定或者类型识别有误
|  | A-049 | 出风口装饰圈至开关面板(L&R) | Gap | 0.5±0.3 | 部件对 装饰件 和 装饰件 位置关系无法确定或者类型识别有误
|  |  |  | Flush | 0±0.3 | 部件对 装饰件 和 装饰件 位置关系无法确定或者类型识别有误
|  |  |  | Ra | R0.5 | 部件对 装饰件 和 装饰件 位置关系无法确定或者类型识别有误
|  |  |  | Rb | R0.5 | 部件对 装饰件 和 装饰件 位置关系无法确定或者类型识别有误
|  | A-050 | 按键至按键(L&R) | Gap | 0.5±0.3 | source与target均为按键（功能键），按键不在批准类别列表中，故均为空。
|  |  |  | Flush | 0±0.3 | source与target均为按键（功能键），按键不在批准类别列表中，故均为空。
|  |  |  | Ra | R0.3 | source与target均为按键（功能键），按键不在批准类别列表中，故均为空。
|  |  |  | Rb | R0.3 | source与target均为按键（功能键），按键不在批准类别列表中，故均为空。
|  | A-051 | 开关面板至按键 (L&R) | Gap | 0.5±0.3 | source为开关面板，归为面板类装饰件→‘装饰件’；target为按键，不在批准类别，故target为空。
|  |  |  | Flush | -0.5±0.3 | source为开关面板，归为面板类装饰件→‘装饰件’；target为按键，不在批准类别，故target为空。
|  |  |  | Ra | R0.5 | source为开关面板，归为面板类装饰件→‘装饰件’；target为按键，不在批准类别，故target为空。
|  |  |  | Rb | R0.3 | source为开关面板，归为面板类装饰件→‘装饰件’；target为按键，不在批准类别，故target为空。
| 副仪表区域 | B-001 | 副仪表板侧饰至副仪表板侧饰条 (L&R) | Gap | 0（不允许有间隙） | 部件对 饰条 和 饰条 位置关系无法确定或者类型识别有误
|  |  |  | Flush | N/A | 部件对 饰条 和 饰条 位置关系无法确定或者类型识别有误
|  |  |  | Ra | N/A | 部件对 饰条 和 饰条 位置关系无法确定或者类型识别有误
|  |  |  | Rb | N/A | 部件对 饰条 和 饰条 位置关系无法确定或者类型识别有误
|  | B-002 | 副仪表本体至USB充电模块 | Gap | 0（全周 ）+0.3/0 | source为副仪表本体（整件本体），无法确定为‘本体上壳’或‘本体下壳’；target为USB充电模块，不在批准类别，故两者均为空。
|  |  |  | Flush | N/A | source为副仪表本体（整件本体），无法确定为‘本体上壳’或‘本体下壳’；target为USB充电模块，不在批准类别，故两者均为空。
|  |  |  | Ra | N/A | source为副仪表本体（整件本体），无法确定为‘本体上壳’或‘本体下壳’；target为USB充电模块，不在批准类别，故两者均为空。
|  |  |  | Rb | N/A | source为副仪表本体（整件本体），无法确定为‘本体上壳’或‘本体下壳’；target为USB充电模块，不在批准类别，故两者均为空。
|  | B-003 | 副仪表板侧饰条至副仪表板 侧饰(L&R) | Gap | 0（不允许有间隙） | 部件对 饰条 和 饰条 位置关系无法确定或者类型识别有误
|  |  |  | Flush | -1.0±0.5 | 部件对 饰条 和 饰条 位置关系无法确定或者类型识别有误
|  |  |  | Ra | R3.0 | 部件对 饰条 和 饰条 位置关系无法确定或者类型识别有误
|  |  |  | Rb | R2.0 | 部件对 饰条 和 饰条 位置关系无法确定或者类型识别有误
|  | B-004 | 副仪表板侧饰条至扶手 (L&R) | Gap | 3.0±0.75//0.75 | 存在类型无法确定的情况
|  |  |  | Flush | 0±0.5 | 存在类型无法确定的情况
|  |  |  | Ra | R3.0 | 存在类型无法确定的情况
|  |  |  | Rb | R3.5 | 存在类型无法确定的情况
|  | B-005 | 副仪表板侧饰条至装饰条(L&R) | Gap | 0（不允许有间隙） | 部件对 饰条 和 饰条 位置关系无法确定或者类型识别有误
|  |  |  | Flush | 0±0.5 | 部件对 饰条 和 饰条 位置关系无法确定或者类型识别有误
|  |  |  | Ra | R2.0 | 部件对 饰条 和 饰条 位置关系无法确定或者类型识别有误
|  |  |  | Rb | R2.0 | 部件对 饰条 和 饰条 位置关系无法确定或者类型识别有误
|  | B-006 | 副仪表板侧饰板至扶手 (L&R) | Gap | 4.0±1.0 | 存在类型无法确定的情况
|  |  |  | Flush | N/A | 存在类型无法确定的情况
|  |  |  | Ra | R*3.0 | 存在类型无法确定的情况
|  |  |  | Rb | R6.0 | 存在类型无法确定的情况
|  | B-007 | 后盖板至储物盒 | Gap | 0.3±0.3 | 部件对 饰板 和 储物盒 位置关系无法确定或者类型识别有误
|  |  |  | Flush | -0.5±0.3 | 部件对 饰板 和 储物盒 位置关系无法确定或者类型识别有误
|  |  |  | Ra | R1.0 | 部件对 饰板 和 储物盒 位置关系无法确定或者类型识别有误
|  |  |  | Rb | R1.0 | 部件对 饰板 和 储物盒 位置关系无法确定或者类型识别有误
|  | B-008 | 出风口叶片至出风口壳体(L&R) | Gap | 0.8±0.3 | 存在类型无法确定的情况
|  |  |  | Flush | N/A | 存在类型无法确定的情况
|  |  |  | Ra | R0.2 | 存在类型无法确定的情况
|  |  |  | Rb | R0.2 | 存在类型无法确定的情况
|  | B-009 | 副仪表板上面至扶手解锁按钮 | Gap | 0.5±0.3 | 存在类型无法确定的情况
|  |  |  | Flush | N/A | 存在类型无法确定的情况
|  |  |  | Ra | R*0.7 | 存在类型无法确定的情况
|  |  |  | Rb | R0.5 | 存在类型无法确定的情况
|  | B-010 | 副仪表板侧饰条至副仪表板 上面板(L&R) | Gap | 0（不允许有间隙） | 存在类型无法确定的情况
|  |  |  | Flush | N/A | 存在类型无法确定的情况
|  |  |  | Ra | N/A | 存在类型无法确定的情况
|  |  |  | Rb | R1.0 | 存在类型无法确定的情况
|  | B-011 | 扶手至装饰条 (L&R) | Gap | 3.0±0.75//0.75 | 存在类型无法确定的情况
|  |  |  | Flush | 0±0.5 | 存在类型无法确定的情况
|  |  |  | Ra | R3.0 | 存在类型无法确定的情况
|  |  |  | Rb | R3.5 | 存在类型无法确定的情况
|  | B-012 | 仪表板上本体至左侧装饰条 (L&R) | Gap | 2.5±0.75//0.75 | 部件对 本体上壳 和 饰条 位置关系无法确定或者类型识别有误
|  |  |  | Flush | 0±0.75//0.75 | 部件对 本体上壳 和 饰条 位置关系无法确定或者类型识别有误
|  |  |  | Ra | R3.5 | 部件对 本体上壳 和 饰条 位置关系无法确定或者类型识别有误
|  |  |  | Rb | R3.5 | 部件对 本体上壳 和 饰条 位置关系无法确定或者类型识别有误
|  | B-013 | 副仪表板上面板至前储物盒垫 | Gap | 0+0.3/0 | 部件对 饰板 和 储物盒 位置关系无法确定或者类型识别有误
|  |  |  | Flush | N/A | 部件对 饰板 和 储物盒 位置关系无法确定或者类型识别有误
|  |  |  | Ra | N/A | 部件对 饰板 和 储物盒 位置关系无法确定或者类型识别有误
|  |  |  | Rb | N/A | 部件对 饰板 和 储物盒 位置关系无法确定或者类型识别有误
|  | B-014 | 副仪表上面板至开关面板 | Gap | 0.3（全周 ）+0/-0.3 | 存在类型无法确定的情况
|  |  |  | Flush | 0.3（全周 ）+0/-0.3 | 存在类型无法确定的情况
|  |  |  | Ra | R1.0 | 存在类型无法确定的情况
|  |  |  | Rb | R0.55 | 存在类型无法确定的情况
|  | B-015 | 副仪表板上面至装饰条 | Gap | 0（不允许有间隙） | 存在类型无法确定的情况
|  |  |  | Flush | N/A | 存在类型无法确定的情况
|  |  |  | Ra | N/A | 存在类型无法确定的情况
|  |  |  | Rb | N/A | 存在类型无法确定的情况
|  | B-016 | 副仪表板上面至杯托垫 | Gap | 0.5（U/D）（ 全周 ） +0/-0.5 | 存在类型无法确定的情况
|  |  |  | Flush | N/A | 存在类型无法确定的情况
|  |  |  | Ra | N/A | 存在类型无法确定的情况
|  |  |  | Rb | N/A | 存在类型无法确定的情况
|  | B-017 | 副扶手至副仪表板后盖板 (L&R) | Gap | 3.0±0.75//0.75 | 存在类型无法确定的情况
|  |  |  | Flush | -2.0±0.75//0.75 | 存在类型无法确定的情况
|  |  |  | Ra | R3.5 | 存在类型无法确定的情况
|  |  |  | Rb | R1.5 | 存在类型无法确定的情况
|  | B-018 | 副仪表板侧饰至副仪表板后盖板(L&R) | Gap | 0.5±0.3 | 部件对 装饰件 和 饰板 位置关系无法确定或者类型识别有误
|  |  |  | Flush | -0.5±0.3 | 部件对 装饰件 和 饰板 位置关系无法确定或者类型识别有误
|  |  |  | Ra | R2.2 | 部件对 装饰件 和 饰板 位置关系无法确定或者类型识别有误
|  |  |  | Rb | R2.0 | 部件对 装饰件 和 饰板 位置关系无法确定或者类型识别有误
|  | B-019 | 后盖储物盒至USB充电模块 | Gap | 0（全周 ）+0.3/0 | 存在类型无法确定的情况
|  |  |  | Flush | N/A | 存在类型无法确定的情况
|  |  |  | Ra | N/A | 存在类型无法确定的情况
|  |  |  | Rb | N/A | 存在类型无法确定的情况
|  | B-020 | 副仪表板后盖板至出风口总成 | Gap | 0.5（全周 ）±0.3 | 存在类型无法确定的情况
|  |  |  | Flush | N/A | 存在类型无法确定的情况
|  |  |  | Ra | N/A | 存在类型无法确定的情况
|  |  |  | Rb | N/A | 存在类型无法确定的情况
|  | B-021 | 前储物盒至前储物盒垫 (L&R) | Gap | 0（不允许有间隙） | 部件对 储物盒 和 储物盒 位置关系无法确定或者类型识别有误
|  |  |  | Flush | N/A | 部件对 储物盒 和 储物盒 位置关系无法确定或者类型识别有误
|  |  |  | Ra | N/A | 部件对 储物盒 和 储物盒 位置关系无法确定或者类型识别有误
|  |  |  | Rb | N/A | 部件对 储物盒 和 储物盒 位置关系无法确定或者类型识别有误
|  | B-022 | 副仪表板本体至点烟器 | Gap | 0（不允许有间隙） | 存在类型无法确定的情况
|  |  |  | Flush | N/A | 存在类型无法确定的情况
|  |  |  | Ra | N/A | 存在类型无法确定的情况
|  |  |  | Rb | N/A | 存在类型无法确定的情况
|  | B-023 | 副仪表板本体至USB接口面板 | Gap | 0（不允许有间隙） | 存在类型无法确定的情况
|  |  |  | Flush | N/A | 存在类型无法确定的情况
|  |  |  | Ra | N/A | 存在类型无法确定的情况
|  |  |  | Rb | N/A | 存在类型无法确定的情况
|  | B-024 | 副仪表板侧饰条至前储物盒 (L&R) | Gap | 0（不允许有间隙） | 部件对 饰条 和 储物盒 位置关系无法确定或者类型识别有误
|  |  |  | Flush | N/A | 部件对 饰条 和 储物盒 位置关系无法确定或者类型识别有误
|  |  |  | Ra | N/A | 部件对 饰条 和 储物盒 位置关系无法确定或者类型识别有误
|  |  |  | Rb | N/A | 部件对 饰条 和 储物盒 位置关系无法确定或者类型识别有误
|  | B-025 | 副仪表板侧饰板至前延伸板 (L&R) | Gap | 0.5+0/-0.5 | 存在类型无法确定的情况
|  |  |  | Flush | -0.5±0.3 | 存在类型无法确定的情况
|  |  |  | Ra | R1.0 | 存在类型无法确定的情况
|  |  |  | Rb | R1.0 | 存在类型无法确定的情况
|  | B-026 | 副仪表板侧饰板至后螺栓堵盖 (L&R) | Gap | 0.5（全周 ）+0/-0.5 | 存在类型无法确定的情况
|  |  |  | Flush | -0.5（全周 ）±0.3 | 存在类型无法确定的情况
|  |  |  | Ra | R0.7 | 存在类型无法确定的情况
|  |  |  | Rb | R0.5 | 存在类型无法确定的情况
|  | B-027 | 副仪表板本体至副仪表板侧饰板(L&R) | Gap | 0.5+0/-0.5 | 部件对 本体上壳 和 饰板 位置关系无法确定或者类型识别有误
|  |  |  | Flush | -0.5±0.3 | 部件对 本体上壳 和 饰板 位置关系无法确定或者类型识别有误
|  |  |  | Ra | R0.5 | 部件对 本体上壳 和 饰板 位置关系无法确定或者类型识别有误
|  |  |  | Rb | R0.5 | 部件对 本体上壳 和 饰板 位置关系无法确定或者类型识别有误
|  | B-028 | 档把面板至面板 | Gap | 0.3+0/-0.3 | 存在类型无法确定的情况
|  |  |  | Flush | 2.0±0.5 | 存在类型无法确定的情况
|  |  |  | Ra | R0.7 | 存在类型无法确定的情况
|  |  |  | Rb | N/A | 存在类型无法确定的情况
|  | B-029 | 面板至按钮总成 | Gap | 0.3±0.1 | 存在类型无法确定的情况
|  |  |  | Flush | 0.5±0.2 | 存在类型无法确定的情况
|  |  |  | Ra | R0.5 | 存在类型无法确定的情况
|  |  |  | Rb | R0.5 | 存在类型无法确定的情况
|  | B-030 | 面板至电子开关 | Gap | 0.8±0.3 | 存在类型无法确定的情况
|  |  |  | Flush | -0.3±0.3 | 存在类型无法确定的情况
|  |  |  | Ra | R0.5 | 存在类型无法确定的情况
|  |  |  | Rb | R0.75 | 存在类型无法确定的情况
|  | B-031 | 面板至按键 (L&R) | Gap | 0.5±0.2 | 存在类型无法确定的情况
|  |  |  | Flush | 1.0±0.3 | 存在类型无法确定的情况
|  |  |  | Ra | R0.5 | 存在类型无法确定的情况
|  |  |  | Rb | R0.5 | 存在类型无法确定的情况
|  | B-032 | 面板至按键 (L&R) | Gap | 0.7±0.3 | 存在类型无法确定的情况
|  |  |  | Flush | N/A | 存在类型无法确定的情况
|  |  |  | Ra | R0.5 | 存在类型无法确定的情况
|  |  |  | Rb | R0.5 | 存在类型无法确定的情况
|  | B-033 | 饰件至按键 (L&R) | Gap | 0.5±0.3 | 存在类型无法确定的情况
|  |  |  | Flush | N/A | 存在类型无法确定的情况
|  |  |  | Ra | N/A | 存在类型无法确定的情况
|  |  |  | Rb | N/A | 存在类型无法确定的情况
|  | B-034 | 旋钮至按键 | Gap | 1.0±0.3 | 存在类型无法确定的情况
|  |  |  | Flush | N/A | 存在类型无法确定的情况
|  |  |  | Ra | N/A | 存在类型无法确定的情况
|  |  |  | Rb | N/A | 存在类型无法确定的情况
|  | B-035 | 按键至按键(L&R) | Gap | 0.4±0.2 | 存在类型无法确定的情况
|  |  |  | Flush | 0±0.3 | 存在类型无法确定的情况
|  |  |  | Ra | R0.5 | 存在类型无法确定的情况
|  |  |  | Rb | R0.5 | 存在类型无法确定的情况
|  | B-036 | 电子手球蒙皮至按键 | Gap | 1.0-0.2/0.6 | 存在类型无法确定的情况
|  |  |  | Flush | N/A | 存在类型无法确定的情况
|  |  |  | Ra | R0.4 | 存在类型无法确定的情况
|  |  |  | Rb | N/A | 存在类型无法确定的情况
|  | B-037 | 电子手球下本体至按键 | Gap | 1.0-0.2/0.6 | 存在类型无法确定的情况
|  |  |  | Flush | N/A | 存在类型无法确定的情况
|  |  |  | Ra | R0.5 | 存在类型无法确定的情况
|  |  |  | Rb | N/A | 存在类型无法确定的情况
|  | B-038 | 电子档把本体至按键 | Gap | 0.5±0.2 | 存在类型无法确定的情况
|  |  |  | Flush | N/A | 存在类型无法确定的情况
|  |  |  | Ra | N/A | 存在类型无法确定的情况
|  |  |  | Rb | N/A | 存在类型无法确定的情况
|  | B-039 | 电子档把本体至档把下端(L&R) | Gap | 0.2+0/-0.2 | 存在类型无法确定的情况
|  |  |  | Flush | N/A | 存在类型无法确定的情况
|  |  |  | Ra | R1.0 | 存在类型无法确定的情况
|  |  |  | Rb | R0.5 | 存在类型无法确定的情况
|  | B-040 | 档把下端至按键 (L&R) | Gap | 0.5±0.2 | 存在类型无法确定的情况
|  |  |  | Flush | 0±0.2 | 存在类型无法确定的情况
|  |  |  | Ra | R0.5 | 存在类型无法确定的情况
|  |  |  | Rb | R0.5 | 存在类型无法确定的情况
|  | B-041 | 旋钮至按键 | Gap | 0.5±0.2 | 存在类型无法确定的情况
|  |  |  | Flush | -0.2±0.1 | 存在类型无法确定的情况
|  |  |  | Ra | R0.3 | 存在类型无法确定的情况
|  |  |  | Rb | R0.5 | 存在类型无法确定的情况
| 方向盘区域 | C-001 | 本体至亮饰条 (L&R) | Gap | 0（不允许有间隙） | 部件对 本体上壳 和 饰条 位置关系无法确定或者类型识别有误
|  |  |  | Flush | N/A | 部件对 本体上壳 和 饰条 位置关系无法确定或者类型识别有误
|  |  |  | Ra | N/A | 部件对 本体上壳 和 饰条 位置关系无法确定或者类型识别有误
|  |  |  | Rb | N/A | 部件对 本体上壳 和 饰条 位置关系无法确定或者类型识别有误
|  | C-002 | 饰条至开关面板 (L&R) | Gap | 0+0.3/0 | 存在类型无法确定的情况
|  |  |  | Flush | N/A | 存在类型无法确定的情况
|  |  |  | Ra | N/A | 存在类型无法确定的情况
|  |  |  | Rb | N/A | 存在类型无法确定的情况
|  | C-003 | 开关面板至喇叭罩 (L&R) | Gap | 3.0±0.5 | 部件对 饰板 和 本体上壳 位置关系无法确定或者类型识别有误
|  |  |  | Flush | N/A | 部件对 饰板 和 本体上壳 位置关系无法确定或者类型识别有误
|  |  |  | Ra | N/A | 部件对 饰板 和 本体上壳 位置关系无法确定或者类型识别有误
|  |  |  | Rb | N/A | 部件对 饰板 和 本体上壳 位置关系无法确定或者类型识别有误
|  | C-004 | 喇叭罩至亮饰条 | Gap | 3.0±0.5 | 部件对 本体上壳 和 饰条 位置关系无法确定或者类型识别有误
|  |  |  | Flush | N/A | 部件对 本体上壳 和 饰条 位置关系无法确定或者类型识别有误
|  |  |  | Ra | N/A | 部件对 本体上壳 和 饰条 位置关系无法确定或者类型识别有误
|  |  |  | Rb | N/A | 部件对 本体上壳 和 饰条 位置关系无法确定或者类型识别有误
|  | C-005 | 开关面板至亮饰条 (L&R) | Gap | 0.1±0.1 | 部件对 饰板 和 饰条 位置关系无法确定或者类型识别有误
|  |  |  | Flush | N/A | 部件对 饰板 和 饰条 位置关系无法确定或者类型识别有误
|  |  |  | Ra | R0.2 | 部件对 饰板 和 饰条 位置关系无法确定或者类型识别有误
|  |  |  | Rb | R0.2 | 部件对 饰板 和 饰条 位置关系无法确定或者类型识别有误
|  | C-006 | 亮饰条至按键 (L&R) | Gap | 0.3±0.2 | 亮饰条为饰条；按键为功能性按钮，提供的类别列表中无明确“按键/按钮”项，故目标类型无法确定。
|  |  |  | Flush | N/A | 亮饰条为饰条；按键为功能性按钮，提供的类别列表中无明确“按键/按钮”项，故目标类型无法确定。
|  |  |  | Ra | R0.2 | 亮饰条为饰条；按键为功能性按钮，提供的类别列表中无明确“按键/按钮”项，故目标类型无法确定。
|  |  |  | Rb | R0.3 | 亮饰条为饰条；按键为功能性按钮，提供的类别列表中无明确“按键/按钮”项，故目标类型无法确定。
|  | C-007 | 开关面板至按键 (L&R) | Gap | 0.7±0.3 | 开关面板归为内饰饰板；按键类别在列表中缺失，无法映射。
|  |  |  | Flush | N/A | 开关面板归为内饰饰板；按键类别在列表中缺失，无法映射。
|  |  |  | Ra | N/A | 开关面板归为内饰饰板；按键类别在列表中缺失，无法映射。
|  |  |  | Rb | N/A | 开关面板归为内饰饰板；按键类别在列表中缺失，无法映射。
|  | C-008 | 按键至按键(L&R) | Gap | 0.5±0.3 | 源部件“按键”为功能按钮，目标也是按键，但提供类别列表中无按钮类目，故两边均无法确定。
|  |  |  | Flush | N/A | 源部件“按键”为功能按钮，目标也是按键，但提供类别列表中无按钮类目，故两边均无法确定。
|  |  |  | Ra | N/A | 源部件“按键”为功能按钮，目标也是按键，但提供类别列表中无按钮类目，故两边均无法确定。
|  |  |  | Rb | N/A | 源部件“按键”为功能按钮，目标也是按键，但提供类别列表中无按钮类目，故两边均无法确定。
|  | C-009 | 亮饰条至喇叭罩 (L&R) | Gap | 3.0±0.5 | 部件对 饰条 和 本体上壳 位置关系无法确定或者类型识别有误
|  |  |  | Flush | N/A | 部件对 饰条 和 本体上壳 位置关系无法确定或者类型识别有误
|  |  |  | Ra | N/A | 部件对 饰条 和 本体上壳 位置关系无法确定或者类型识别有误
|  |  |  | Rb | N/A | 部件对 饰条 和 本体上壳 位置关系无法确定或者类型识别有误
|  | C-010 | 亮饰条至本体 (L&R) | Gap | 0（不允许有间隙） | 部件对 饰条 和 本体上壳 位置关系无法确定或者类型识别有误
|  |  |  | Flush | 0±0.3 | 部件对 饰条 和 本体上壳 位置关系无法确定或者类型识别有误
|  |  |  | Ra | R1.0 | 部件对 饰条 和 本体上壳 位置关系无法确定或者类型识别有误
|  |  |  | Rb | R1.0 | 部件对 饰条 和 本体上壳 位置关系无法确定或者类型识别有误
|  | C-011 | 亮饰条至本体 (L&R) | Gap | 0（不允许有间隙） | 部件对 饰条 和 本体上壳 位置关系无法确定或者类型识别有误
|  |  |  | Flush | 0±0.3 | 部件对 饰条 和 本体上壳 位置关系无法确定或者类型识别有误
|  |  |  | Ra | R1.0 | 部件对 饰条 和 本体上壳 位置关系无法确定或者类型识别有误
|  |  |  | Rb | R1.0 | 部件对 饰条 和 本体上壳 位置关系无法确定或者类型识别有误
|  | C-012 | 方向盘本体至喇叭罩 (L&R) | Gap | 3.0±0.5 | 部件对 本体上壳 和 本体上壳 位置关系无法确定或者类型识别有误
|  |  |  | Flush | 1.5±0.5 | 部件对 本体上壳 和 本体上壳 位置关系无法确定或者类型识别有误
|  |  |  | Ra | R1.0 | 部件对 本体上壳 和 本体上壳 位置关系无法确定或者类型识别有误
|  |  |  | Rb | R1.0 | 部件对 本体上壳 和 本体上壳 位置关系无法确定或者类型识别有误
|  | C-013 | 皮革至本体 (L&R) | Gap | 0（不允许有间隙） | 源部件“皮革”为覆盖材料，类别列表中无材料/包覆类，故无法确定；本体(L&R)在方向盘区域判为本体上壳。
|  |  |  | Flush | 0±0.3 | 源部件“皮革”为覆盖材料，类别列表中无材料/包覆类，故无法确定；本体(L&R)在方向盘区域判为本体上壳。
|  |  |  | Ra | R2.0 | 源部件“皮革”为覆盖材料，类别列表中无材料/包覆类，故无法确定；本体(L&R)在方向盘区域判为本体上壳。
|  |  |  | Rb | R1.0 | 源部件“皮革”为覆盖材料，类别列表中无材料/包覆类，故无法确定；本体(L&R)在方向盘区域判为本体上壳。
|  | C-014 | 本体至亮饰条 (L&R) | Gap | 0（不允许有间隙） | 部件对 本体上壳 和 饰条 位置关系无法确定或者类型识别有误
|  |  |  | Flush | 0±0.3 | 部件对 本体上壳 和 饰条 位置关系无法确定或者类型识别有误
|  |  |  | Ra | R2.0 | 部件对 本体上壳 和 饰条 位置关系无法确定或者类型识别有误
|  |  |  | Rb | R0.5 | 部件对 本体上壳 和 饰条 位置关系无法确定或者类型识别有误
|  | C-015 | 转向管柱上护罩至管柱下护罩 (L&R) | Gap | 0+0.3/0 | 部件对 饰板 和 饰板 位置关系无法确定或者类型识别有误
|  |  |  | Flush | 0±0.3 | 部件对 饰板 和 饰板 位置关系无法确定或者类型识别有误
|  |  |  | Ra | N/A | 部件对 饰板 和 饰板 位置关系无法确定或者类型识别有误
|  |  |  | Rb | N/A | 部件对 饰板 和 饰板 位置关系无法确定或者类型识别有误
|  | C-016 | 方向盘至转管柱 | Gap | 3.5±0.75 | 方向盘作为整件归入本体上壳；“转管柱”（转向管柱）为结构件，类别列表中无明确转向柱/结构件类，无法确定目标类型。
|  |  |  | Flush | N/A | 方向盘作为整件归入本体上壳；“转管柱”（转向管柱）为结构件，类别列表中无明确转向柱/结构件类，无法确定目标类型。
|  |  |  | Ra | N/A | 方向盘作为整件归入本体上壳；“转管柱”（转向管柱）为结构件，类别列表中无明确转向柱/结构件类，无法确定目标类型。
|  |  |  | Rb | N/A | 方向盘作为整件归入本体上壳；“转管柱”（转向管柱）为结构件，类别列表中无明确转向柱/结构件类，无法确定目标类型。
| 前门区域 | D-001 | 左前门上饰板至左前门装饰盖板 (L&R) | Gap | 0（不允许有间隙） | 部件对 饰板 和 装饰件 位置关系无法确定或者类型识别有误
|  |  |  | Flush | N/A | 部件对 饰板 和 装饰件 位置关系无法确定或者类型识别有误
|  |  |  | Ra | N/A | 部件对 饰板 和 装饰件 位置关系无法确定或者类型识别有误
|  |  |  | Rb | N/A | 部件对 饰板 和 装饰件 位置关系无法确定或者类型识别有误
|  | D-002 | 左前门扶手至装左前门装饰盖板 (L&R) | Gap | 0（不允许有间隙） | 部件对 饰板 和 装饰件 位置关系无法确定或者类型识别有误
|  |  |  | Flush | N/A | 部件对 饰板 和 装饰件 位置关系无法确定或者类型识别有误
|  |  |  | Ra | N/A | 部件对 饰板 和 装饰件 位置关系无法确定或者类型识别有误
|  |  |  | Rb | N/A | 部件对 饰板 和 装饰件 位置关系无法确定或者类型识别有误
|  | D-003 | 左前门装饰盖板至左前门地图袋 (L&R) | Gap | 0.3±0.3 | 部件对 装饰件 和 储物盒 位置关系无法确定或者类型识别有误
|  |  |  | Flush | 0±0.3 | 部件对 装饰件 和 储物盒 位置关系无法确定或者类型识别有误
|  |  |  | Ra | R0.5 | 部件对 装饰件 和 储物盒 位置关系无法确定或者类型识别有误
|  |  |  | Rb | R1.0 | 部件对 装饰件 和 储物盒 位置关系无法确定或者类型识别有误
|  | D-004 | 左前门装饰盖板至电动门窗开关总成 (L&R) | Gap | 0.3（全周 ）±0.3 | 左前门装饰盖板归为装饰件；电动门窗开关总成为功能件，列表中无开关总成类别，无法确定目标类型。
|  |  |  | Flush | -0.3（全周 ）±0.3 | 左前门装饰盖板归为装饰件；电动门窗开关总成为功能件，列表中无开关总成类别，无法确定目标类型。
|  |  |  | Ra | R0.5 | 左前门装饰盖板归为装饰件；电动门窗开关总成为功能件，列表中无开关总成类别，无法确定目标类型。
|  |  |  | Rb | R0.5 | 左前门装饰盖板归为装饰件；电动门窗开关总成为功能件，列表中无开关总成类别，无法确定目标类型。
|  | D-005 | 左前门装饰盖板至扣手 (L&R) | Gap | 1.5±0.5 | 部件对 装饰件 和 车门把手 位置关系无法确定或者类型识别有误
|  |  |  | Flush | N/A | 部件对 装饰件 和 车门把手 位置关系无法确定或者类型识别有误
|  |  |  | Ra | R1.5 | 部件对 装饰件 和 车门把手 位置关系无法确定或者类型识别有误
|  |  |  | Rb | N/A | 部件对 装饰件 和 车门把手 位置关系无法确定或者类型识别有误
|  | D-006 | 左前门装饰盖板至扣手 (L&R) | Gap | 1.5±0.5 | 部件对 装饰件 和 车门把手 位置关系无法确定或者类型识别有误
|  |  |  | Flush | N/A | 部件对 装饰件 和 车门把手 位置关系无法确定或者类型识别有误
|  |  |  | Ra | R1.5 | 部件对 装饰件 和 车门把手 位置关系无法确定或者类型识别有误
|  |  |  | Rb | N/A | 部件对 装饰件 和 车门把手 位置关系无法确定或者类型识别有误
|  | D-007 | 左前门装饰盖板至扣手 (L&R) | Gap | 1.5±0.5 | 部件对 装饰件 和 车门把手 位置关系无法确定或者类型识别有误
|  |  |  | Flush | N/A | 部件对 装饰件 和 车门把手 位置关系无法确定或者类型识别有误
|  |  |  | Ra | R1.5 | 部件对 装饰件 和 车门把手 位置关系无法确定或者类型识别有误
|  |  |  | Rb | N/A | 部件对 装饰件 和 车门把手 位置关系无法确定或者类型识别有误
|  | D-008 | 左前门装饰盖板至堵盖(L&R) | Gap | 0.3（全周 ）+0/0.3 | 部件对 装饰件 和 装饰件 位置关系无法确定或者类型识别有误
|  |  |  | Flush | N/A | 部件对 装饰件 和 装饰件 位置关系无法确定或者类型识别有误
|  |  |  | Ra | N/A | 部件对 装饰件 和 装饰件 位置关系无法确定或者类型识别有误
|  |  |  | Rb | R0.4 | 部件对 装饰件 和 装饰件 位置关系无法确定或者类型识别有误
|  | D-009 | 左前门上饰板至左前门装饰条总成 (L&R) | Gap | 0（不允许有间隙） | 部件对 饰板 和 饰条 位置关系无法确定或者类型识别有误
|  |  |  | Flush | N/A | 部件对 饰板 和 饰条 位置关系无法确定或者类型识别有误
|  |  |  | Ra | R3.0 | 部件对 饰板 和 饰条 位置关系无法确定或者类型识别有误
|  |  |  | Rb | R0.5 | 部件对 饰板 和 饰条 位置关系无法确定或者类型识别有误
|  | D-010 | 左前门扶手至左前门装饰条总成 (L&R) | Gap | 0（不允许有间隙） | 部件对 饰板 和 饰条 位置关系无法确定或者类型识别有误
|  |  |  | Flush | N/A | 部件对 饰板 和 饰条 位置关系无法确定或者类型识别有误
|  |  |  | Ra | R3.0 | 部件对 饰板 和 饰条 位置关系无法确定或者类型识别有误
|  |  |  | Rb | R0.5 | 部件对 饰板 和 饰条 位置关系无法确定或者类型识别有误
|  | D-011 | 左前门扶手至左前门长饰条 (L&R) | Gap | 0（不允许有间隙） | 部件对 饰板 和 饰条 位置关系无法确定或者类型识别有误
|  |  |  | Flush | N/A | 部件对 饰板 和 饰条 位置关系无法确定或者类型识别有误
|  |  |  | Ra | R3.0 | 部件对 饰板 和 饰条 位置关系无法确定或者类型识别有误
|  |  |  | Rb | N/A | 部件对 饰板 和 饰条 位置关系无法确定或者类型识别有误
|  | D-012 | 左前门长饰条至左前门扶手饰条 (L&R) | Gap | 0.2（全周 ）±0.2 | 部件对 饰条 和 饰条 位置关系无法确定或者类型识别有误
|  |  |  | Flush | -0.3±0.2 | 部件对 饰条 和 饰条 位置关系无法确定或者类型识别有误
|  |  |  | Ra | R0.5 | 部件对 饰条 和 饰条 位置关系无法确定或者类型识别有误
|  |  |  | Rb | R0.5 | 部件对 饰条 和 饰条 位置关系无法确定或者类型识别有误
|  | D-013 | 左前门上饰板至左前门内饰板本体 (L&R) | Gap | 0（不允许有间隙） | 部件对 饰板 和 饰板 位置关系无法确定或者类型识别有误
|  |  |  | Flush | -1.0±0.5 | 部件对 饰板 和 饰板 位置关系无法确定或者类型识别有误
|  |  |  | Ra | R3.0 | 部件对 饰板 和 饰板 位置关系无法确定或者类型识别有误
|  |  |  | Rb | R1.0 | 部件对 饰板 和 饰板 位置关系无法确定或者类型识别有误
|  | D-014 | 左前门扶手至左前门内饰板本体 (L&R) | Gap | 0（不允许有间隙） | 部件对 饰板 和 饰板 位置关系无法确定或者类型识别有误
|  |  |  | Flush | -1.0±0.5 | 部件对 饰板 和 饰板 位置关系无法确定或者类型识别有误
|  |  |  | Ra | R3.0 | 部件对 饰板 和 饰板 位置关系无法确定或者类型识别有误
|  |  |  | Rb | R1.0 | 部件对 饰板 和 饰板 位置关系无法确定或者类型识别有误
|  | D-015 | 左前门扶手至左前门地图袋 (L&R) | Gap | 0（不允许有间隙） | 部件对 饰板 和 储物盒 位置关系无法确定或者类型识别有误
|  |  |  | Flush | N/A | 部件对 饰板 和 储物盒 位置关系无法确定或者类型识别有误
|  |  |  | Ra | N/A | 部件对 饰板 和 储物盒 位置关系无法确定或者类型识别有误
|  |  |  | Rb | R0.5 | 部件对 饰板 和 储物盒 位置关系无法确定或者类型识别有误
|  | D-016 | 左前门扶手至左前门地图袋 (L&R) | Gap | 0（不允许有间隙） | 部件对 饰板 和 储物盒 位置关系无法确定或者类型识别有误
|  |  |  | Flush | N/A | 部件对 饰板 和 储物盒 位置关系无法确定或者类型识别有误
|  |  |  | Ra | N/A | 部件对 饰板 和 储物盒 位置关系无法确定或者类型识别有误
|  |  |  | Rb | R0.5 | 部件对 饰板 和 储物盒 位置关系无法确定或者类型识别有误
|  | D-017 | 左前门内饰板本体至左前门地图袋 (L&R) | Gap | 0+0.3/0 | 部件对 饰板 和 储物盒 位置关系无法确定或者类型识别有误
|  |  |  | Flush | -0.5±0.3 | 部件对 饰板 和 储物盒 位置关系无法确定或者类型识别有误
|  |  |  | Ra | R1.0 | 部件对 饰板 和 储物盒 位置关系无法确定或者类型识别有误
|  |  |  | Rb | R0.5 | 部件对 饰板 和 储物盒 位置关系无法确定或者类型识别有误
|  | D-018 | 左前门扶手至左前门内饰板本体 (L&R) | Gap | 0（不允许有间隙） | 部件对 饰板 和 饰板 位置关系无法确定或者类型识别有误
|  |  |  | Flush | -2.0±0.5 | 部件对 饰板 和 饰板 位置关系无法确定或者类型识别有误
|  |  |  | Ra | R3.0 | 部件对 饰板 和 饰板 位置关系无法确定或者类型识别有误
|  |  |  | Rb | R1.0 | 部件对 饰板 和 饰板 位置关系无法确定或者类型识别有误
|  | D-019 | 左前门拉手盒盖板至堵盖(L&R) | Gap | 0.2±0.2 | 部件对 装饰件 和 装饰件 位置关系无法确定或者类型识别有误
|  |  |  | Flush | -0.3±0.2 | 部件对 装饰件 和 装饰件 位置关系无法确定或者类型识别有误
|  |  |  | Ra | R0.2 | 部件对 装饰件 和 装饰件 位置关系无法确定或者类型识别有误
|  |  |  | Rb | R0.2 | 部件对 装饰件 和 装饰件 位置关系无法确定或者类型识别有误
|  | D-020 | 左前门地图袋至LOGO标识 (L&R) | Gap | 0.3（全周） ±0.3 | 部件对 储物盒 和 装饰件 位置关系无法确定或者类型识别有误
|  |  |  | Flush | N/A | 部件对 储物盒 和 装饰件 位置关系无法确定或者类型识别有误
|  |  |  | Ra | R0.5 | 部件对 储物盒 和 装饰件 位置关系无法确定或者类型识别有误
|  |  |  | Rb | R0.2 | 部件对 储物盒 和 装饰件 位置关系无法确定或者类型识别有误
|  | D-021 | 前门内饰板总成至门钣金(L&R) | Gap | 0+0.5/0 | 部件对 饰板 和 前车门 位置关系无法确定或者类型识别有误
|  |  |  | Flush | N/A | 部件对 饰板 和 前车门 位置关系无法确定或者类型识别有误
|  |  |  | Ra | N/A | 部件对 饰板 和 前车门 位置关系无法确定或者类型识别有误
|  |  |  | Rb | N/A | 部件对 饰板 和 前车门 位置关系无法确定或者类型识别有误
|  | D-022 | 拉手骨架包覆至左前门长饰条 (L&R) | Gap | 0（不允许有间隙） | 部件对 装饰件 和 饰条 位置关系无法确定或者类型识别有误
|  |  |  | Flush | -0.5±0.2 | 部件对 装饰件 和 饰条 位置关系无法确定或者类型识别有误
|  |  |  | Ra | N/A | 部件对 装饰件 和 饰条 位置关系无法确定或者类型识别有误
|  |  |  | Rb | N/A | 部件对 装饰件 和 饰条 位置关系无法确定或者类型识别有误
|  | D-023 | 左前门扶手至左前门拉手盒盖板 (L&R) | Gap | 0（不允许有间隙） | 部件对 饰板 和 装饰件 位置关系无法确定或者类型识别有误
|  |  |  | Flush | N/A | 部件对 饰板 和 装饰件 位置关系无法确定或者类型识别有误
|  |  |  | Ra | N/A | 部件对 饰板 和 装饰件 位置关系无法确定或者类型识别有误
|  |  |  | Rb | R0.5 | 部件对 饰板 和 装饰件 位置关系无法确定或者类型识别有误
|  | D-024 | 左前门扶手至左前门拉手盒盖板 (L&R) | Gap | 0（不允许有间隙） | 部件对 饰板 和 装饰件 位置关系无法确定或者类型识别有误
|  |  |  | Flush | -1.5（a b ）±0.5 | 部件对 饰板 和 装饰件 位置关系无法确定或者类型识别有误
|  |  |  | Ra | R3.0 | 部件对 饰板 和 装饰件 位置关系无法确定或者类型识别有误
|  |  |  | Rb | R0.5 | 部件对 饰板 和 装饰件 位置关系无法确定或者类型识别有误
|  | D-025 | 亮饰条至按键 | Gap | 0.5±0.3 | 亮饰条归为饰条；按键为功能按钮，列表无对应按钮类目，故目标类型无法确定。
|  |  |  | Flush | 1.0±0.3 | 亮饰条归为饰条；按键为功能按钮，列表无对应按钮类目，故目标类型无法确定。
|  |  |  | Ra | R0.4 | 亮饰条归为饰条；按键为功能按钮，列表无对应按钮类目，故目标类型无法确定。
|  |  |  | Rb | R0.6 | 亮饰条归为饰条；按键为功能按钮，列表无对应按钮类目，故目标类型无法确定。
|  | D-026 | 亮饰条至按键 (L&R) | Gap | 0.5±0.3 | 亮饰条为饰条；按键类别在提供列表中缺失，无法映射为目标类型。
|  |  |  | Flush | -0.5±0.3 | 亮饰条为饰条；按键类别在提供列表中缺失，无法映射为目标类型。
|  |  |  | Ra | N/A | 亮饰条为饰条；按键类别在提供列表中缺失，无法映射为目标类型。
|  |  |  | Rb | N/A | 亮饰条为饰条；按键类别在提供列表中缺失，无法映射为目标类型。
|  | D-027 | 亮饰条至按键 | Gap | 0.5±0.3 | 部件对 饰条 和 装饰件 位置关系无法确定或者类型识别有误
|  |  |  | Flush | -0.5±0.3 | 部件对 饰条 和 装饰件 位置关系无法确定或者类型识别有误
|  |  |  | Ra | R0.4 | 部件对 饰条 和 装饰件 位置关系无法确定或者类型识别有误
|  |  |  | Rb | N/A | 部件对 饰条 和 装饰件 位置关系无法确定或者类型识别有误
|  | D-028 | 按键至按键 | Gap | 0.5±0.3 | 部件对 装饰件 和 装饰件 位置关系无法确定或者类型识别有误
|  |  |  | Flush | 0±0.3 | 部件对 装饰件 和 装饰件 位置关系无法确定或者类型识别有误
|  |  |  | Ra | R0.35 | 部件对 装饰件 和 装饰件 位置关系无法确定或者类型识别有误
|  |  |  | Rb | R0.35 | 部件对 装饰件 和 装饰件 位置关系无法确定或者类型识别有误
|  | D-029 | 按键至按键 | Gap | 0.5±0.3 | 部件对 装饰件 和 装饰件 位置关系无法确定或者类型识别有误
|  |  |  | Flush | 0±0.3 | 部件对 装饰件 和 装饰件 位置关系无法确定或者类型识别有误
|  |  |  | Ra | R0.35 | 部件对 装饰件 和 装饰件 位置关系无法确定或者类型识别有误
|  |  |  | Rb | R0.35 | 部件对 装饰件 和 装饰件 位置关系无法确定或者类型识别有误
|  | D-030 | 按键至按键 | Gap | 0.5±0.3 | 部件对 装饰件 和 装饰件 位置关系无法确定或者类型识别有误
|  |  |  | Flush | 0±0.3 | 部件对 装饰件 和 装饰件 位置关系无法确定或者类型识别有误
|  |  |  | Ra | R0.35 | 部件对 装饰件 和 装饰件 位置关系无法确定或者类型识别有误
|  |  |  | Rb | R0.35 | 部件对 装饰件 和 装饰件 位置关系无法确定或者类型识别有误
|  | D-031 | 亮饰条至按键 | Gap | 0.5±0.3 | 部件对 饰条 和 装饰件 位置关系无法确定或者类型识别有误
|  |  |  | Flush | 0±0.3 | 部件对 饰条 和 装饰件 位置关系无法确定或者类型识别有误
|  |  |  | Ra | R0.2 | 部件对 饰条 和 装饰件 位置关系无法确定或者类型识别有误
|  |  |  | Rb | R0.35 | 部件对 饰条 和 装饰件 位置关系无法确定或者类型识别有误
|  | D-032 | 亮饰条至四方调节键 | Gap | 0.5±0.3 | 部件对 饰条 和 装饰件 位置关系无法确定或者类型识别有误
|  |  |  | Flush | N/A | 部件对 饰条 和 装饰件 位置关系无法确定或者类型识别有误
|  |  |  | Ra | N/A | 部件对 饰条 和 装饰件 位置关系无法确定或者类型识别有误
|  |  |  | Rb | N/A | 部件对 饰条 和 装饰件 位置关系无法确定或者类型识别有误
|  | D-033 | 左前门内饰板本体至左前门装饰盖板 (L&R) | Gap | 0（不允许有间隙） | 部件对 饰板 和 装饰件 位置关系无法确定或者类型识别有误
|  |  |  | Flush | 0±0.3 | 部件对 饰板 和 装饰件 位置关系无法确定或者类型识别有误
|  |  |  | Ra | R1.0 | 部件对 饰板 和 装饰件 位置关系无法确定或者类型识别有误
|  |  |  | Rb | R1.0 | 部件对 饰板 和 装饰件 位置关系无法确定或者类型识别有误
|  | D-034 | 左前门内饰板本体至左前门上饰板 (L&R) | Gap | 0（不允许有间隙） | 部件对 饰板 和 饰条 位置关系无法确定或者类型识别有误
|  |  |  | Flush | 1±0.3 | 部件对 饰板 和 饰条 位置关系无法确定或者类型识别有误
|  |  |  | Ra | R1.0 | 部件对 饰板 和 饰条 位置关系无法确定或者类型识别有误
|  |  |  | Rb | R1.0 | 部件对 饰板 和 饰条 位置关系无法确定或者类型识别有误
|  | D-035 | 左前门内饰板本体至反射器 (L&R) | Gap | 0.3（全周）±0.3 | 部件对 饰板 和 回复反射器 位置关系无法确定或者类型识别有误
|  |  |  | Flush | N/A | 部件对 饰板 和 回复反射器 位置关系无法确定或者类型识别有误
|  |  |  | Ra | R0.5 | 部件对 饰板 和 回复反射器 位置关系无法确定或者类型识别有误
|  |  |  | Rb | R0.4 | 部件对 饰板 和 回复反射器 位置关系无法确定或者类型识别有误
| 后门区域 | E-001 | 左后门上饰板至左后门装饰盖板 (L&R) | Gap | 0（不允许有间隙） | 部件对 饰条 和 装饰件 位置关系无法确定或者类型识别有误
|  |  |  | Flush | N/A | 部件对 饰条 和 装饰件 位置关系无法确定或者类型识别有误
|  |  |  | Ra | N/A | 部件对 饰条 和 装饰件 位置关系无法确定或者类型识别有误
|  |  |  | Rb | N/A | 部件对 饰条 和 装饰件 位置关系无法确定或者类型识别有误
|  | E-002 | 左后门扶手至左后门装饰盖板 (L&R) | Gap | 0（不允许有间隙） | 部件对 饰板 和 装饰件 位置关系无法确定或者类型识别有误
|  |  |  | Flush | N/A | 部件对 饰板 和 装饰件 位置关系无法确定或者类型识别有误
|  |  |  | Ra | N/A | 部件对 饰板 和 装饰件 位置关系无法确定或者类型识别有误
|  |  |  | Rb | N/A | 部件对 饰板 和 装饰件 位置关系无法确定或者类型识别有误
|  | E-003 | 左后门装饰盖板至左后门地图袋 (L&R) | Gap | 0.3±0.3 | 部件对 装饰件 和 储物盒 位置关系无法确定或者类型识别有误
|  |  |  | Flush | N/A | 部件对 装饰件 和 储物盒 位置关系无法确定或者类型识别有误
|  |  |  | Ra | R0.5 | 部件对 装饰件 和 储物盒 位置关系无法确定或者类型识别有误
|  |  |  | Rb | R1.0 | 部件对 装饰件 和 储物盒 位置关系无法确定或者类型识别有误
|  | E-004 | 左后门装饰盖板至电动门窗开关总成 (L&R) | Gap | 0.3（全周）±0.3 | 部件对 装饰件 和 装饰件 位置关系无法确定或者类型识别有误
|  |  |  | Flush | -0.3（全周）±0.3 | 部件对 装饰件 和 装饰件 位置关系无法确定或者类型识别有误
|  |  |  | Ra | R0.5 | 部件对 装饰件 和 装饰件 位置关系无法确定或者类型识别有误
|  |  |  | Rb | R0.5 | 部件对 装饰件 和 装饰件 位置关系无法确定或者类型识别有误
|  | E-005 | 左后门装饰盖板至扣手 (L&R) | Gap | 1.5±0.5 | 部件对 装饰件 和 车门把手 位置关系无法确定或者类型识别有误
|  |  |  | Flush | N/A | 部件对 装饰件 和 车门把手 位置关系无法确定或者类型识别有误
|  |  |  | Ra | R1.5 | 部件对 装饰件 和 车门把手 位置关系无法确定或者类型识别有误
|  |  |  | Rb | N/A | 部件对 装饰件 和 车门把手 位置关系无法确定或者类型识别有误
|  | E-006 | 左后门装饰盖板至扣手 (L&R) | Gap | 1.5±0.5 | 部件对 装饰件 和 车门把手 位置关系无法确定或者类型识别有误
|  |  |  | Flush | N/A | 部件对 装饰件 和 车门把手 位置关系无法确定或者类型识别有误
|  |  |  | Ra | R1.5 | 部件对 装饰件 和 车门把手 位置关系无法确定或者类型识别有误
|  |  |  | Rb | N/A | 部件对 装饰件 和 车门把手 位置关系无法确定或者类型识别有误
|  | E-007 | 左后门装饰盖板至扣手 (L&R) | Gap | 1.5±0.5 | 部件对 装饰件 和 车门把手 位置关系无法确定或者类型识别有误
|  |  |  | Flush | N/A | 部件对 装饰件 和 车门把手 位置关系无法确定或者类型识别有误
|  |  |  | Ra | R1.5 | 部件对 装饰件 和 车门把手 位置关系无法确定或者类型识别有误
|  |  |  | Rb | N/A | 部件对 装饰件 和 车门把手 位置关系无法确定或者类型识别有误
|  | E-008 | 左后门装饰盖板至堵盖(L&R) | Gap | 0.3（全周）+0/-0.3 | 部件对 装饰件 和 装饰件 位置关系无法确定或者类型识别有误
|  |  |  | Flush | N/A | 部件对 装饰件 和 装饰件 位置关系无法确定或者类型识别有误
|  |  |  | Ra | N/A | 部件对 装饰件 和 装饰件 位置关系无法确定或者类型识别有误
|  |  |  | Rb | R0.4 | 部件对 装饰件 和 装饰件 位置关系无法确定或者类型识别有误
|  | E-009 | 左后门上饰板至左后门装饰条 (L&R) | Gap | 0（不允许有间隙） | 部件对 饰条 和 饰条 位置关系无法确定或者类型识别有误
|  |  |  | Flush | N/A | 部件对 饰条 和 饰条 位置关系无法确定或者类型识别有误
|  |  |  | Ra | R3.0 | 部件对 饰条 和 饰条 位置关系无法确定或者类型识别有误
|  |  |  | Rb | R0.5 | 部件对 饰条 和 饰条 位置关系无法确定或者类型识别有误
|  | E-010 | 左后门扶手至左后门装饰条 (L&R) | Gap | 0（不允许有间隙） | 部件对 饰板 和 饰条 位置关系无法确定或者类型识别有误
|  |  |  | Flush | N/A | 部件对 饰板 和 饰条 位置关系无法确定或者类型识别有误
|  |  |  | Ra | R3.0 | 部件对 饰板 和 饰条 位置关系无法确定或者类型识别有误
|  |  |  | Rb | R0.5 | 部件对 饰板 和 饰条 位置关系无法确定或者类型识别有误
|  | E-011 | 左后门扶手至左后门长饰条 (L&R) | Gap | 0（不允许有间隙） | 部件对 饰板 和 饰条 位置关系无法确定或者类型识别有误
|  |  |  | Flush | N/A | 部件对 饰板 和 饰条 位置关系无法确定或者类型识别有误
|  |  |  | Ra | R3.0 | 部件对 饰板 和 饰条 位置关系无法确定或者类型识别有误
|  |  |  | Rb | N/A | 部件对 饰板 和 饰条 位置关系无法确定或者类型识别有误
|  | E-012 | 左后门长饰条至左后门扶手饰条 (L&R) | Gap | 0.2（全周 ）±0.2 | 部件对 饰条 和 饰条 位置关系无法确定或者类型识别有误
|  |  |  | Flush | -0.3±0.2 | 部件对 饰条 和 饰条 位置关系无法确定或者类型识别有误
|  |  |  | Ra | R0.5 | 部件对 饰条 和 饰条 位置关系无法确定或者类型识别有误
|  |  |  | Rb | R0.5 | 部件对 饰条 和 饰条 位置关系无法确定或者类型识别有误
|  | E-013 | 左后门上饰板至左后门内饰板本体 (L&R) | Gap | 0（不允许有间隙） | 部件对 饰条 和 饰板 位置关系无法确定或者类型识别有误
|  |  |  | Flush | -1.0±0.5 | 部件对 饰条 和 饰板 位置关系无法确定或者类型识别有误
|  |  |  | Ra | R3.0 | 部件对 饰条 和 饰板 位置关系无法确定或者类型识别有误
|  |  |  | Rb | R1.0 | 部件对 饰条 和 饰板 位置关系无法确定或者类型识别有误
|  | E-014 | 左后门扶手至内左后门饰板本体 (L&R) | Gap | 0（不允许有间隙） | 部件对 饰板 和 饰板 位置关系无法确定或者类型识别有误
|  |  |  | Flush | -1.0±0.5 | 部件对 饰板 和 饰板 位置关系无法确定或者类型识别有误
|  |  |  | Ra | R3.0 | 部件对 饰板 和 饰板 位置关系无法确定或者类型识别有误
|  |  |  | Rb | R1.0 | 部件对 饰板 和 饰板 位置关系无法确定或者类型识别有误
|  | E-015 | 左后门扶手至内左后门饰板本体 (L&R) | Gap | 0（不允许有间隙） | 部件对 饰板 和 饰板 位置关系无法确定或者类型识别有误
|  |  |  | Flush | N/A | 部件对 饰板 和 饰板 位置关系无法确定或者类型识别有误
|  |  |  | Ra | N/A | 部件对 饰板 和 饰板 位置关系无法确定或者类型识别有误
|  |  |  | Rb | R0.5 | 部件对 饰板 和 饰板 位置关系无法确定或者类型识别有误
|  | E-016 | 左后门扶手至左后门地图袋 (L&R) | Gap | 0（不允许有间隙） | 部件对 饰板 和 储物盒 位置关系无法确定或者类型识别有误
|  |  |  | Flush | N/A | 部件对 饰板 和 储物盒 位置关系无法确定或者类型识别有误
|  |  |  | Ra | N/A | 部件对 饰板 和 储物盒 位置关系无法确定或者类型识别有误
|  |  |  | Rb | R0.5 | 部件对 饰板 和 储物盒 位置关系无法确定或者类型识别有误
|  | E-017 | 左后门内饰板本体至左后门地图袋 (L&R) | Gap | 0+0.3/0 | 部件对 饰板 和 储物盒 位置关系无法确定或者类型识别有误
|  |  |  | Flush | -0.5±0.3 | 部件对 饰板 和 储物盒 位置关系无法确定或者类型识别有误
|  |  |  | Ra | R1.0 | 部件对 饰板 和 储物盒 位置关系无法确定或者类型识别有误
|  |  |  | Rb | R0.5 | 部件对 饰板 和 储物盒 位置关系无法确定或者类型识别有误
|  | E-018 | 左后门扶手至左后门内饰板本体 (L&R) | Gap | 0（不允许有间隙） | 部件对 饰板 和 饰板 位置关系无法确定或者类型识别有误
|  |  |  | Flush | -2.0±0.5 | 部件对 饰板 和 饰板 位置关系无法确定或者类型识别有误
|  |  |  | Ra | R3.0 | 部件对 饰板 和 饰板 位置关系无法确定或者类型识别有误
|  |  |  | Rb | R1.0 | 部件对 饰板 和 饰板 位置关系无法确定或者类型识别有误
|  | E-019 | 左后门拉手盒盖板至堵盖(L&R) | Gap | 0.2±0.2 | 部件对 装饰件 和 装饰件 位置关系无法确定或者类型识别有误
|  |  |  | Flush | -0.3±0.2 | 部件对 装饰件 和 装饰件 位置关系无法确定或者类型识别有误
|  |  |  | Ra | R0.2 | 部件对 装饰件 和 装饰件 位置关系无法确定或者类型识别有误
|  |  |  | Rb | R0.2 | 部件对 装饰件 和 装饰件 位置关系无法确定或者类型识别有误
|  | E-020 | 左后门地图袋至LOGO标识 (L&R) | Gap | 0.3（全周 ）±0.3 | 部件对 储物盒 和 装饰件 位置关系无法确定或者类型识别有误
|  |  |  | Flush | N/A | 部件对 储物盒 和 装饰件 位置关系无法确定或者类型识别有误
|  |  |  | Ra | R0.5 | 部件对 储物盒 和 装饰件 位置关系无法确定或者类型识别有误
|  |  |  | Rb | R0.2 | 部件对 储物盒 和 装饰件 位置关系无法确定或者类型识别有误
|  | E-021 | 后门总成至钣金 (L&R) | Gap | 0+0.5/0 | 源“后门总成”对应车门整件，映射为“后车门”；目标“钣金”不在已批准类别列表中，无法确定匹配，故留空。
|  |  |  | Flush | N/A | 源“后门总成”对应车门整件，映射为“后车门”；目标“钣金”不在已批准类别列表中，无法确定匹配，故留空。
|  |  |  | Ra | N/A | 源“后门总成”对应车门整件，映射为“后车门”；目标“钣金”不在已批准类别列表中，无法确定匹配，故留空。
|  |  |  | Rb | N/A | 源“后门总成”对应车门整件，映射为“后车门”；目标“钣金”不在已批准类别列表中，无法确定匹配，故留空。
|  | E-022 | 拉手骨架包覆至左后门长饰条 (L&R) | Gap | 0（不允许有间隙） | 部件对 装饰件 和 饰条 位置关系无法确定或者类型识别有误
|  |  |  | Flush | -0.5±0.3 | 部件对 装饰件 和 饰条 位置关系无法确定或者类型识别有误
|  |  |  | Ra | N/A | 部件对 装饰件 和 饰条 位置关系无法确定或者类型识别有误
|  |  |  | Rb | N/A | 部件对 装饰件 和 饰条 位置关系无法确定或者类型识别有误
|  | E-023 | 左后门扶手至左后门拉手盒盖板 (L&R) | Gap | 0（不允许有间隙） | 部件对 饰板 和 装饰件 位置关系无法确定或者类型识别有误
|  |  |  | Flush | -1.5（a b ）±0.5 | 部件对 饰板 和 装饰件 位置关系无法确定或者类型识别有误
|  |  |  | Ra | R3.0 | 部件对 饰板 和 装饰件 位置关系无法确定或者类型识别有误
|  |  |  | Rb | R0.5 | 部件对 饰板 和 装饰件 位置关系无法确定或者类型识别有误
|  | E-024 | 左后门扶手至左后门拉手盒盖板 (L&R) | Gap | 0（不允许有间隙） | 部件对 饰板 和 装饰件 位置关系无法确定或者类型识别有误
|  |  |  | Flush | -1.5（a b ）±0.5 | 部件对 饰板 和 装饰件 位置关系无法确定或者类型识别有误
|  |  |  | Ra | R3.0 | 部件对 饰板 和 装饰件 位置关系无法确定或者类型识别有误
|  |  |  | Rb | R0.5 | 部件对 饰板 和 装饰件 位置关系无法确定或者类型识别有误
|  | E-025 | 亮饰条至按键 (L&R) | Gap | 0.5±0.3 | 部件对 饰条 和 装饰件 位置关系无法确定或者类型识别有误
|  |  |  | Flush | Style dep.±0.3 | 部件对 饰条 和 装饰件 位置关系无法确定或者类型识别有误
|  |  |  | Ra | N/A | 部件对 饰条 和 装饰件 位置关系无法确定或者类型识别有误
|  |  |  | Rb | N/A | 部件对 饰条 和 装饰件 位置关系无法确定或者类型识别有误
|  | E-026 | 左后门内饰板本体至左后门装饰盖板 (L&R) | Gap | 0（不允许有间隙） | 部件对 饰板 和 装饰件 位置关系无法确定或者类型识别有误
|  |  |  | Flush | 0±0.3 | 部件对 饰板 和 装饰件 位置关系无法确定或者类型识别有误
|  |  |  | Ra | R1.0 | 部件对 饰板 和 装饰件 位置关系无法确定或者类型识别有误
|  |  |  | Rb | R1.0 | 部件对 饰板 和 装饰件 位置关系无法确定或者类型识别有误
|  | E-027 | 左后门内饰板本体至左后门上饰板 (L&R) | Gap | 0（不允许有间隙） | 部件对 饰板 和 饰条 位置关系无法确定或者类型识别有误
|  |  |  | Flush | 1.0±0.3 | 部件对 饰板 和 饰条 位置关系无法确定或者类型识别有误
|  |  |  | Ra | R1.0 | 部件对 饰板 和 饰条 位置关系无法确定或者类型识别有误
|  |  |  | Rb | R1.0 | 部件对 饰板 和 饰条 位置关系无法确定或者类型识别有误
|  | E-028 | 左后门内饰板本体至反射器 (L&R) | Gap | 0.3（全周）±0.3 | 部件对 饰板 和 回复反射器 位置关系无法确定或者类型识别有误
|  |  |  | Flush | N/A | 部件对 饰板 和 回复反射器 位置关系无法确定或者类型识别有误
|  |  |  | Ra | R0.5 | 部件对 饰板 和 回复反射器 位置关系无法确定或者类型识别有误
|  |  |  | Rb | R0.4 | 部件对 饰板 和 回复反射器 位置关系无法确定或者类型识别有误
| 侧围门洞区域 | F-001 | A柱上内饰板至顶衬(L&R) | Gap | 0（不允许有间隙） | 部件对 饰板 和 顶盖 位置关系无法确定或者类型识别有误
|  |  |  | Flush | N/A | 部件对 饰板 和 顶盖 位置关系无法确定或者类型识别有误
|  |  |  | Ra | N/A | 部件对 饰板 和 顶盖 位置关系无法确定或者类型识别有误
|  |  |  | Rb | N/A | 部件对 饰板 和 顶盖 位置关系无法确定或者类型识别有误
|  | F-002 | A柱上内饰板至拉手(L&R) | Gap | 0（全周）（不允许有间隙） | 部件对 饰板 和 车门把手 位置关系无法确定或者类型识别有误
|  |  |  | Flush | N/A | 部件对 饰板 和 车门把手 位置关系无法确定或者类型识别有误
|  |  |  | Ra | N/A | 部件对 饰板 和 车门把手 位置关系无法确定或者类型识别有误
|  |  |  | Rb | N/A | 部件对 饰板 和 车门把手 位置关系无法确定或者类型识别有误
|  | F-003 | A柱内饰板至喇叭罩 (L&R) | Gap | 0（全周）（不允许有间隙） | 部件对 饰板 和 装饰件 位置关系无法确定或者类型识别有误
|  |  |  | Flush | N/A | 部件对 饰板 和 装饰件 位置关系无法确定或者类型识别有误
|  |  |  | Ra | R0.5 | 部件对 饰板 和 装饰件 位置关系无法确定或者类型识别有误
|  |  |  | Rb | R0.4 | 部件对 饰板 和 装饰件 位置关系无法确定或者类型识别有误
|  | F-004 | A柱拉手至堵盖 (L&R) | Gap | 0.3（全周 ）±0.3 | 存在类型无法确定的情况
|  |  |  | Flush | -0.3（全周 ）±0.3 | 存在类型无法确定的情况
|  |  |  | Ra | R0.5 | 存在类型无法确定的情况
|  |  |  | Rb | R0.5 | 存在类型无法确定的情况
|  | F-005 | B柱拉手至堵盖 (L&R) | Gap | 0（全周 ）+0.3/0 | 部件对 车门把手 和 装饰件 位置关系无法确定或者类型识别有误
|  |  |  | Flush | -0.3（全周 ）±0.3 | 部件对 车门把手 和 装饰件 位置关系无法确定或者类型识别有误
|  |  |  | Ra | R0.6 | 部件对 车门把手 和 装饰件 位置关系无法确定或者类型识别有误
|  |  |  | Rb | R0.1 | 部件对 车门把手 和 装饰件 位置关系无法确定或者类型识别有误
|  | F-006 | B柱上内饰板至拉手 (L&R) | Gap | 0（全周）（不允许有间隙） | 部件对 B柱饰板 和 车门把手 位置关系无法确定或者类型识别有误
|  |  |  | Flush | N/A | 部件对 B柱饰板 和 车门把手 位置关系无法确定或者类型识别有误
|  |  |  | Ra | N/A | 部件对 B柱饰板 和 车门把手 位置关系无法确定或者类型识别有误
|  |  |  | Rb | N/A | 部件对 B柱饰板 和 车门把手 位置关系无法确定或者类型识别有误
|  | F-007 | B柱上内饰板至B柱下内饰板 (L&R) | Gap | 0（不允许有间隙） | 部件对 B柱饰板 和 B柱饰板 位置关系无法确定或者类型识别有误
|  |  |  | Flush | -0.5±0.3 | 部件对 B柱饰板 和 B柱饰板 位置关系无法确定或者类型识别有误
|  |  |  | Ra | R4.0 | 部件对 B柱饰板 和 B柱饰板 位置关系无法确定或者类型识别有误
|  |  |  | Rb | R2.0 | 部件对 B柱饰板 和 B柱饰板 位置关系无法确定或者类型识别有误
|  | F-008 | B柱上内饰板至顶衬 (L&R) | Gap | 0（不允许有间隙） | 存在类型无法确定的情况
|  |  |  | Flush | N/A | 存在类型无法确定的情况
|  |  |  | Ra | N/A | 存在类型无法确定的情况
|  |  |  | Rb | N/A | 存在类型无法确定的情况
|  | F-009 | 前排高调器滑板至高调器滑板按钮 (L&R) | Gap | 0.5±0.3 | 存在类型无法确定的情况
|  |  |  | Flush | N/A | 存在类型无法确定的情况
|  |  |  | Ra | N/A | 存在类型无法确定的情况
|  |  |  | Rb | N/A | 存在类型无法确定的情况
|  | F-010 | 前排高调器滑板至B柱上内饰板 (L&R) | Gap | 0+0.5/0 | 存在类型无法确定的情况
|  |  |  | Flush | N/A | 存在类型无法确定的情况
|  |  |  | Ra | N/A | 存在类型无法确定的情况
|  |  |  | Rb | N/A | 存在类型无法确定的情况
|  | F-011 | B柱下内饰板至堵盖 (L&R) | Gap | 0.3（全周 ）±0.3 | 部件对 B柱饰板 和 装饰件 位置关系无法确定或者类型识别有误
|  |  |  | Flush | -0.5（全周 ）±0.3 | 部件对 B柱饰板 和 装饰件 位置关系无法确定或者类型识别有误
|  |  |  | Ra | R1.0 | 部件对 B柱饰板 和 装饰件 位置关系无法确定或者类型识别有误
|  |  |  | Rb | R0.8 | 部件对 B柱饰板 和 装饰件 位置关系无法确定或者类型识别有误
|  | F-012 | D柱内饰板至顶衬 (L&R) | Gap | 0（不允许有间隙） | 存在类型无法确定的情况
|  |  |  | Flush | N/A | 存在类型无法确定的情况
|  |  |  | Ra | N/A | 存在类型无法确定的情况
|  |  |  | Rb | N/A | 存在类型无法确定的情况
|  | F-013 | D柱内饰板至后侧围饰板(L&R) | Gap | 0.5±0.5 | 存在类型无法确定的情况
|  |  |  | Flush | 0±0.5 | 存在类型无法确定的情况
|  |  |  | Ra | R1.5 | 存在类型无法确定的情况
|  |  |  | Rb | R1.5 | 存在类型无法确定的情况
|  | F-014 | C柱内饰板至后侧围饰板(L&R) | Gap | 0.5±0.5 | 部件对 C柱饰板 和 侧围 位置关系无法确定或者类型识别有误
|  |  |  | Flush | 0±0.5 | 部件对 C柱饰板 和 侧围 位置关系无法确定或者类型识别有误
|  |  |  | Ra | R1.5 | 部件对 C柱饰板 和 侧围 位置关系无法确定或者类型识别有误
|  |  |  | Rb | R1.5 | 部件对 C柱饰板 和 侧围 位置关系无法确定或者类型识别有误
|  | F-015 | C柱内饰板至顶衬 (L&R) | Gap | 0（不允许有间隙） | 存在类型无法确定的情况
|  |  |  | Flush | N/A | 存在类型无法确定的情况
|  |  |  | Ra | N/A | 存在类型无法确定的情况
|  |  |  | Rb | N/A | 存在类型无法确定的情况
|  | F-016 | D柱内饰板至盖板(L&R) | Gap | 0.3±0.3 | 存在类型无法确定的情况
|  |  |  | Flush | -0.5±0.3 | 存在类型无法确定的情况
|  |  |  | Ra | R1.5 | 存在类型无法确定的情况
|  |  |  | Rb | R1.0 | 存在类型无法确定的情况
|  | F-017 | D柱内饰板至喇叭罩 (L&R) | Gap | 0（全周） +0.2/0 | 存在类型无法确定的情况
|  |  |  | Flush | N/A | 存在类型无法确定的情况
|  |  |  | Ra | N/A | 存在类型无法确定的情况
|  |  |  | Rb | N/A | 存在类型无法确定的情况
|  | F-018 | 盖板至电器盖板 | Gap | 0（不允许有间隙） | 部件对 饰板 和 饰板 位置关系无法确定或者类型识别有误
|  |  |  | Flush | N/A | 部件对 饰板 和 饰板 位置关系无法确定或者类型识别有误
|  |  |  | Ra | N/A | 部件对 饰板 和 饰板 位置关系无法确定或者类型识别有误
|  |  |  | Rb | N/A | 部件对 饰板 和 饰板 位置关系无法确定或者类型识别有误
|  | F-019 | 盖板至电源 | Gap | 0（不允许有间隙） | 存在类型无法确定的情况
|  |  |  | Flush | N/A | 存在类型无法确定的情况
|  |  |  | Ra | N/A | 存在类型无法确定的情况
|  |  |  | Rb | N/A | 存在类型无法确定的情况
|  | F-020 | 左后侧围内饰板至盖板 | Gap | 0.3±0.3
|  |  |  | Flush | -0.5±0.5
|  |  |  | Ra | R1.5
|  |  |  | Rb | R1.0
|  | F-021 | 左后侧围内饰板至行李箱灯 (L&R) | Gap | 0.5±0.3 | 存在类型无法确定的情况
|  |  |  | Flush | -0.5±0.3 | 存在类型无法确定的情况
|  |  |  | Ra | R1.5 | 存在类型无法确定的情况
|  |  |  | Rb | R1.0 | 存在类型无法确定的情况
|  | F-022 | 后侧围内饰板至盖板(L&R) | Gap | 0.3±0.3
|  |  |  | Flush | -0.5±0.3
|  |  |  | Ra | R1.5
|  |  |  | Rb | R1.0
|  | F-023 | 后侧围内饰板至后门槛护板 (L&R) | Gap | 0（不允许有间隙）
|  |  |  | Flush | N/A
|  |  |  | Ra | N/A
|  |  |  | Rb | N/A
|  | F-024 | 后侧围内饰板至盖板(L&R) | Gap | 0.3±0.3
|  |  |  | Flush | -0.5±0.3
|  |  |  | Ra | R1.5
|  |  |  | Rb | R1.0
|  | F-025 | 右后侧围内饰板至喇叭罩 | Gap | 0.5（全周 ）±0.3 | 部件对 侧围 和 装饰件 位置关系无法确定或者类型识别有误
|  |  |  | Flush | -0.5（全周 ）±0.3 | 部件对 侧围 和 装饰件 位置关系无法确定或者类型识别有误
|  |  |  | Ra | R1.5 | 部件对 侧围 和 装饰件 位置关系无法确定或者类型识别有误
|  |  |  | Rb | R1.0 | 部件对 侧围 和 装饰件 位置关系无法确定或者类型识别有误
|  | F-026 | 右后侧围内饰板至盖板 | Gap | 0.5（全周 ）±0.3
|  |  |  | Flush | -0.5（全周 ）±0.3
|  |  |  | Ra | R1.5
|  |  |  | Rb | R1.0
|  | F-027 | B柱下内饰板至前门槛 (L&R) | Gap | 0（U/D ）（（不允许有间隙） | 部件对 B柱饰板 和 饰板 位置关系无法确定或者类型识别有误
|  |  |  | Flush | N/A | 部件对 B柱饰板 和 饰板 位置关系无法确定或者类型识别有误
|  |  |  | Ra | N/A | 部件对 B柱饰板 和 饰板 位置关系无法确定或者类型识别有误
|  |  |  | Rb | N/A | 部件对 B柱饰板 和 饰板 位置关系无法确定或者类型识别有误
|  | F-028 | 后侧围内饰板至后门槛 (L&R) | Gap | 0（不允许有间隙）
|  |  |  | Flush | N/A
|  |  |  | Ra | N/A
|  |  |  | Rb | N/A
|  | F-029 | B柱下内饰板至后门槛 (L&R) | Gap | 0（U/D ）（（不允许有间隙） | 部件对 B柱饰板 和 饰板 位置关系无法确定或者类型识别有误
|  |  |  | Flush | N/A | 部件对 B柱饰板 和 饰板 位置关系无法确定或者类型识别有误
|  |  |  | Ra | N/A | 部件对 B柱饰板 和 饰板 位置关系无法确定或者类型识别有误
|  |  |  | Rb | N/A | 部件对 B柱饰板 和 饰板 位置关系无法确定或者类型识别有误
|  | F-030 | 膝护板至前门槛 (L&R) | Gap | 3.0±1.5 | 部件对 饰板 和 饰板 位置关系无法确定或者类型识别有误
|  |  |  | Flush | 0±0.5 | 部件对 饰板 和 饰板 位置关系无法确定或者类型识别有误
|  |  |  | Ra | R1.0 | 部件对 饰板 和 饰板 位置关系无法确定或者类型识别有误
|  |  |  | Rb | R2.0 | 部件对 饰板 和 饰板 位置关系无法确定或者类型识别有误
|  | F-031 | 左前门饰板总成至左前门洞密封条 (L&R) | Gap | 7.0±2.0//2.0 | 存在类型无法确定的情况
|  |  |  | Flush | N/A | 存在类型无法确定的情况
|  |  |  | Ra | N/A | 存在类型无法确定的情况
|  |  |  | Rb | N/A | 存在类型无法确定的情况
|  | F-032 | 左前门饰板总成至左前门洞密封条 (L&R) | Gap | 10.0±2.0//2.0 | 存在类型无法确定的情况
|  |  |  | Flush | N/A | 存在类型无法确定的情况
|  |  |  | Ra | N/A | 存在类型无法确定的情况
|  |  |  | Rb | N/A | 存在类型无法确定的情况
|  | F-033 | 左前门饰板总成至左前门洞密封条 (L&R) | Gap | 7.0±2.0//2.0 | 存在类型无法确定的情况
|  |  |  | Flush | N/A | 存在类型无法确定的情况
|  |  |  | Ra | N/A | 存在类型无法确定的情况
|  |  |  | Rb | N/A | 存在类型无法确定的情况
|  | F-034 | A柱内饰板至前风挡 (L&R) | Gap | 3.5±1.5//1.0 | 存在类型无法确定的情况
|  |  |  | Flush | N/A | 存在类型无法确定的情况
|  |  |  | Ra | N/A | 存在类型无法确定的情况
|  |  |  | Rb | N/A | 存在类型无法确定的情况
|  | F-035 | 左后门饰板总成至左后门洞密封条 (L&R) | Gap | 7.0±2.0//2.0 | 存在类型无法确定的情况
|  |  |  | Flush | N/A | 存在类型无法确定的情况
|  |  |  | Ra | N/A | 存在类型无法确定的情况
|  |  |  | Rb | N/A | 存在类型无法确定的情况
|  | F-036 | 左后门饰板总成至左后门洞密封条 (L&R) | Gap | 10.0±2.0//2.0 | 存在类型无法确定的情况
|  |  |  | Flush | N/A | 存在类型无法确定的情况
|  |  |  | Ra | N/A | 存在类型无法确定的情况
|  |  |  | Rb | N/A | 存在类型无法确定的情况
|  | F-037 | 左后门饰板总成至左后门洞密封条 (L&R) | Gap | 7.0±2.0//2.0 | 存在类型无法确定的情况
|  |  |  | Flush | N/A | 存在类型无法确定的情况
|  |  |  | Ra | N/A | 存在类型无法确定的情况
|  |  |  | Rb | N/A | 存在类型无法确定的情况
| 顶衬区域 | G-001 | 顶衬至天窗遮阳帘 | Gap | 2.0（全周 ）±1.0 | 存在类型无法确定的情况
|  |  |  | Flush | N/A | 存在类型无法确定的情况
|  |  |  | Ra | N/A | 存在类型无法确定的情况
|  |  |  | Rb | N/A | 存在类型无法确定的情况
|  | G-002 | 护罩至前风挡玻璃 | Gap | 1.0（全周 ）±0.5 | 部件对 装饰件 和 前风挡 位置关系无法确定或者类型识别有误
|  |  |  | Flush | N/A | 部件对 装饰件 和 前风挡 位置关系无法确定或者类型识别有误
|  |  |  | Ra | N/A | 部件对 装饰件 和 前风挡 位置关系无法确定或者类型识别有误
|  |  |  | Rb | N/A | 部件对 装饰件 和 前风挡 位置关系无法确定或者类型识别有误
|  | G-003 | 右护罩至左护罩 | Gap | 0.5±0.3 | 部件对 装饰件 和 装饰件 位置关系无法确定或者类型识别有误
|  |  |  | Flush | 0±0.3 | 部件对 装饰件 和 装饰件 位置关系无法确定或者类型识别有误
|  |  |  | Ra | R0.5 | 部件对 装饰件 和 装饰件 位置关系无法确定或者类型识别有误
|  |  |  | Rb | R0.5 | 部件对 装饰件 和 装饰件 位置关系无法确定或者类型识别有误
|  | G-004 | 顶灯总成至顶衬 | Gap | 0（全周 ）（不允许有间 ） | 存在类型无法确定的情况
|  |  |  | Flush | N/A | 存在类型无法确定的情况
|  |  |  | Ra | N/A | 存在类型无法确定的情况
|  |  |  | Rb | N/A | 存在类型无法确定的情况
|  | G-005 | 顶衬至护罩 | Gap | 0（不允许有间隙） | 存在类型无法确定的情况
|  |  |  | Flush | N/A | 存在类型无法确定的情况
|  |  |  | Ra | N/A | 存在类型无法确定的情况
|  |  |  | Rb | N/A | 存在类型无法确定的情况
|  | G-006 | 顶衬至喇叭罩 | Gap | 0（不允许有间隙） | 存在类型无法确定的情况
|  |  |  | Flush | N/A | 存在类型无法确定的情况
|  |  |  | Ra | N/A | 存在类型无法确定的情况
|  |  |  | Rb | N/A | 存在类型无法确定的情况
|  | G-007 | 顶衬至拉手底座 | Gap | 0（不允许有间隙） | source: '顶衬'（车顶内衬/Headliner）不在已批准类别中，无法确定应归入哪个；target: '拉手底座'（把手底座）不在已批准类别中。
|  |  |  | Flush | N/A | source: '顶衬'（车顶内衬/Headliner）不在已批准类别中，无法确定应归入哪个；target: '拉手底座'（把手底座）不在已批准类别中。
|  |  |  | Ra | N/A | source: '顶衬'（车顶内衬/Headliner）不在已批准类别中，无法确定应归入哪个；target: '拉手底座'（把手底座）不在已批准类别中。
|  |  |  | Rb | N/A | source: '顶衬'（车顶内衬/Headliner）不在已批准类别中，无法确定应归入哪个；target: '拉手底座'（把手底座）不在已批准类别中。
|  | G-008 | 顶灯面罩至氛围灯面罩 | Gap | 0.3+/-0.3 | source: '顶灯面罩' 不在已批准类别中；target: '氛围灯面罩' 不在已批准类别中。
|  |  |  | Flush | 0±0.3 | source: '顶灯面罩' 不在已批准类别中；target: '氛围灯面罩' 不在已批准类别中。
|  |  |  | Ra | R0.8 | source: '顶灯面罩' 不在已批准类别中；target: '氛围灯面罩' 不在已批准类别中。
|  |  |  | Rb | R0.5 | source: '顶灯面罩' 不在已批准类别中；target: '氛围灯面罩' 不在已批准类别中。
|  | G-009 | 面板至氛围灯罩 | Gap | 0.3+/-0.3 | source: '面板' 描述过于通用，无法确定为已批准类别；target: '氛围灯罩' 不在已批准类别中。
|  |  |  | Flush | 0±0.3 | source: '面板' 描述过于通用，无法确定为已批准类别；target: '氛围灯罩' 不在已批准类别中。
|  |  |  | Ra | R0.8 | source: '面板' 描述过于通用，无法确定为已批准类别；target: '氛围灯罩' 不在已批准类别中。
|  |  |  | Rb | R0.5 | source: '面板' 描述过于通用，无法确定为已批准类别；target: '氛围灯罩' 不在已批准类别中。
|  | G-010 | 顶灯面罩至眼镜盒 (L&R) | Gap | 1.0±0.3 | source: '顶灯面罩' 不在已批准类别中；target: '眼镜盒 (L&R)'（眼镜收纳盒）不在已批准类别中。
|  |  |  | Flush | 0±0.3 | source: '顶灯面罩' 不在已批准类别中；target: '眼镜盒 (L&R)'（眼镜收纳盒）不在已批准类别中。
|  |  |  | Ra | R0.5 | source: '顶灯面罩' 不在已批准类别中；target: '眼镜盒 (L&R)'（眼镜收纳盒）不在已批准类别中。
|  |  |  | Rb | R1.0 | source: '顶灯面罩' 不在已批准类别中；target: '眼镜盒 (L&R)'（眼镜收纳盒）不在已批准类别中。
|  | G-011 | 顶灯面罩至眼镜盒 | Gap | 1.5±0.3 | source: '顶灯面罩' 不在已批准类别中；target: '眼镜盒' 不在已批准类别中。
|  |  |  | Flush | 0±0.3 | source: '顶灯面罩' 不在已批准类别中；target: '眼镜盒' 不在已批准类别中。
|  |  |  | Ra | R0.5 | source: '顶灯面罩' 不在已批准类别中；target: '眼镜盒' 不在已批准类别中。
|  |  |  | Rb | R1.0 | source: '顶灯面罩' 不在已批准类别中；target: '眼镜盒' 不在已批准类别中。
|  | G-012 | 面板至按键 (L&R) | Gap | 0.5±0.3 | source: '面板' 通用名称，无法对应已批准类别；target: '按键 (L&R)'（开关/按键）不在已批准类别中。
|  |  |  | Flush | 0.3±0.3 | source: '面板' 通用名称，无法对应已批准类别；target: '按键 (L&R)'（开关/按键）不在已批准类别中。
|  |  |  | Ra | R0.7 | source: '面板' 通用名称，无法对应已批准类别；target: '按键 (L&R)'（开关/按键）不在已批准类别中。
|  |  |  | Rb | R0.8 | source: '面板' 通用名称，无法对应已批准类别；target: '按键 (L&R)'（开关/按键）不在已批准类别中。
|  | G-013 | 面板至按键 | Gap | 0.5±0.3 | source: '面板' 无法确定归类；target: '按键' 不在已批准类别中。
|  |  |  | Flush | 0.3±0.3 | source: '面板' 无法确定归类；target: '按键' 不在已批准类别中。
|  |  |  | Ra | R0.5 | source: '面板' 无法确定归类；target: '按键' 不在已批准类别中。
|  |  |  | Rb | R0.5 | source: '面板' 无法确定归类；target: '按键' 不在已批准类别中。
|  | G-014 | 面板至顶灯罩 | Gap | 0.3+0/-0.3 | source: '面板' 无法确定归类；target: '顶灯罩'（车内顶灯罩）不在已批准类别中。
|  |  |  | Flush | N/A | source: '面板' 无法确定归类；target: '顶灯罩'（车内顶灯罩）不在已批准类别中。
|  |  |  | Ra | R0.8 | source: '面板' 无法确定归类；target: '顶灯罩'（车内顶灯罩）不在已批准类别中。
|  |  |  | Rb | R0.5 | source: '面板' 无法确定归类；target: '顶灯罩'（车内顶灯罩）不在已批准类别中。
|  | G-015 | 眼镜盒至装饰条 | Gap | 0.15±0.1 | source: '眼镜盒' 不在已批准类别中；target: '装饰条' 可对应已批准类别 '饰条'，故归为 '饰条'。
|  |  |  | Flush | N/A | source: '眼镜盒' 不在已批准类别中；target: '装饰条' 可对应已批准类别 '饰条'，故归为 '饰条'。
|  |  |  | Ra | R0.5 | source: '眼镜盒' 不在已批准类别中；target: '装饰条' 可对应已批准类别 '饰条'，故归为 '饰条'。
|  |  |  | Rb | N/A | source: '眼镜盒' 不在已批准类别中；target: '装饰条' 可对应已批准类别 '饰条'，故归为 '饰条'。
|  | G-016 | 亮饰条至装饰板 (L&R) | Gap | 0.3+0/-0.3 | 部件对 饰条 和 饰板 位置关系无法确定或者类型识别有误
|  |  |  | Flush | 0±0.3 | 部件对 饰条 和 饰板 位置关系无法确定或者类型识别有误
|  |  |  | Ra | R0.5 | 部件对 饰条 和 饰板 位置关系无法确定或者类型识别有误
|  |  |  | Rb | R0.5 | 部件对 饰条 和 饰板 位置关系无法确定或者类型识别有误
|  | G-017 | 面板至亮饰条 (L&R) | Gap | 0.3+0/-0.3 | source: '面板' 无法明确归类；target: '亮饰条 (L&R)' 为装饰条类，匹配已批准类别 '饰条'。
|  |  |  | Flush | 0±0.3 | source: '面板' 无法明确归类；target: '亮饰条 (L&R)' 为装饰条类，匹配已批准类别 '饰条'。
|  |  |  | Ra | R0.5 | source: '面板' 无法明确归类；target: '亮饰条 (L&R)' 为装饰条类，匹配已批准类别 '饰条'。
|  |  |  | Rb | R0.5 | source: '面板' 无法明确归类；target: '亮饰条 (L&R)' 为装饰条类，匹配已批准类别 '饰条'。
|  | G-018 | 面板至装饰板 | Gap | 0.3+0/-0.3 | source: '面板' 通用且不确定归类；target: '装饰板' 对应已批准类别 '饰板'。
|  |  |  | Flush | N/A | source: '面板' 通用且不确定归类；target: '装饰板' 对应已批准类别 '饰板'。
|  |  |  | Ra | R0.1 | source: '面板' 通用且不确定归类；target: '装饰板' 对应已批准类别 '饰板'。
|  |  |  | Rb | N/A | source: '面板' 通用且不确定归类；target: '装饰板' 对应已批准类别 '饰板'。
|  | G-019 | 外面板至内饰板 | Gap | 0.3+0/-0.3 | source: '外面板' 未在已批准类别中且描述模糊，无法确定；target: '内饰板' 可视为已批准类别 '饰板'（内饰面板）。
|  |  |  | Flush | 0±0.3 | source: '外面板' 未在已批准类别中且描述模糊，无法确定；target: '内饰板' 可视为已批准类别 '饰板'（内饰面板）。
|  |  |  | Ra | R0.35 | source: '外面板' 未在已批准类别中且描述模糊，无法确定；target: '内饰板' 可视为已批准类别 '饰板'（内饰面板）。
|  |  |  | Rb | R0.5 | source: '外面板' 未在已批准类别中且描述模糊，无法确定；target: '内饰板' 可视为已批准类别 '饰板'（内饰面板）。
|  | G-020 | 装饰板至天窗开关 (L&R) | Gap | 1.1±0.5 | source: '装饰板' 对应已批准类别 '饰板'；target: '天窗开关 (L&R)' 为开关组件，已批准类别中无对应项，故无法归类。
|  |  |  | Flush | N/A | source: '装饰板' 对应已批准类别 '饰板'；target: '天窗开关 (L&R)' 为开关组件，已批准类别中无对应项，故无法归类。
|  |  |  | Ra | R1.0 | source: '装饰板' 对应已批准类别 '饰板'；target: '天窗开关 (L&R)' 为开关组件，已批准类别中无对应项，故无法归类。
|  |  |  | Rb | N/A | source: '装饰板' 对应已批准类别 '饰板'；target: '天窗开关 (L&R)' 为开关组件，已批准类别中无对应项，故无法归类。
|  | G-021 | 装饰板至天窗开关 (L&R) | Gap | 0.5±0.3 | source: '装饰板' 对应已批准类别 '饰板'；target: '天窗开关 (L&R)' 不在已批准类别中。
|  |  |  | Flush | N/A | source: '装饰板' 对应已批准类别 '饰板'；target: '天窗开关 (L&R)' 不在已批准类别中。
|  |  |  | Ra | N/A | source: '装饰板' 对应已批准类别 '饰板'；target: '天窗开关 (L&R)' 不在已批准类别中。
|  |  |  | Rb | N/A | source: '装饰板' 对应已批准类别 '饰板'；target: '天窗开关 (L&R)' 不在已批准类别中。
|  | G-022 | 顶衬至前风挡 | Gap | 3.0±1.5//1.0 | source: '顶衬'（车顶内衬）不在已批准类别中；target: '前风挡' 与已批准类别 '前风挡' 匹配。
|  |  |  | Flush | N/A | source: '顶衬'（车顶内衬）不在已批准类别中；target: '前风挡' 与已批准类别 '前风挡' 匹配。
|  |  |  | Ra | N/A | source: '顶衬'（车顶内衬）不在已批准类别中；target: '前风挡' 与已批准类别 '前风挡' 匹配。
|  |  |  | Rb | N/A | source: '顶衬'（车顶内衬）不在已批准类别中；target: '前风挡' 与已批准类别 '前风挡' 匹配。
| 背门区域 | H-001 | 尾门内饰板至堵盖 (L&R) | Gap | 0.3（全周 ）±0.3 | source: '尾门内饰板' 属于内饰板类，匹配已批准类别 '饰板'；target: '堵盖 (L&R)'（堵盖/塞件）不在已批准类别中。
|  |  |  | Flush | -0.45（全周 ）±0.3 | source: '尾门内饰板' 属于内饰板类，匹配已批准类别 '饰板'；target: '堵盖 (L&R)'（堵盖/塞件）不在已批准类别中。
|  |  |  | Ra | R0.5 | source: '尾门内饰板' 属于内饰板类，匹配已批准类别 '饰板'；target: '堵盖 (L&R)'（堵盖/塞件）不在已批准类别中。
|  |  |  | Rb | R0.5 | source: '尾门内饰板' 属于内饰板类，匹配已批准类别 '饰板'；target: '堵盖 (L&R)'（堵盖/塞件）不在已批准类别中。
|  | H-002 | 尾门内饰板至堵盖 (L&R) | Gap | 0.3（全周 ）±0.3 | source: '尾门内饰板' 对应已批准类别 '饰板'；target: '堵盖 (L&R)' 不在已批准类别中。
|  |  |  | Flush | -0.5（全周 ）±0.3 | source: '尾门内饰板' 对应已批准类别 '饰板'；target: '堵盖 (L&R)' 不在已批准类别中。
|  |  |  | Ra | R0.5 | source: '尾门内饰板' 对应已批准类别 '饰板'；target: '堵盖 (L&R)' 不在已批准类别中。
|  |  |  | Rb | R0.5 | source: '尾门内饰板' 对应已批准类别 '饰板'；target: '堵盖 (L&R)' 不在已批准类别中。
|  | H-003 | 尾门内饰板至钣金 | Gap | 0+0.5/0 | source: '尾门内饰板' 对应已批准类别 '饰板'；target: '钣金'（钣金件/车身板金）不在已批准类别中。
|  |  |  | Flush | N/A | source: '尾门内饰板' 对应已批准类别 '饰板'；target: '钣金'（钣金件/车身板金）不在已批准类别中。
|  |  |  | Ra | N/A | source: '尾门内饰板' 对应已批准类别 '饰板'；target: '钣金'（钣金件/车身板金）不在已批准类别中。
|  |  |  | Rb | N/A | source: '尾门内饰板' 对应已批准类别 '饰板'；target: '钣金'（钣金件/车身板金）不在已批准类别中。
|  | H-004 | 尾门内饰板至逃生盖板 | Gap | 0.5（全周 ）+0/-0.5 | source: '尾门内饰板' 对应已批准类别 '饰板'；target: '逃生盖板'（逃生/检修盖）不在已批准类别中。
|  |  |  | Flush | -0.5（全周 ）±0.3 | source: '尾门内饰板' 对应已批准类别 '饰板'；target: '逃生盖板'（逃生/检修盖）不在已批准类别中。
|  |  |  | Ra | R1.0 | source: '尾门内饰板' 对应已批准类别 '饰板'；target: '逃生盖板'（逃生/检修盖）不在已批准类别中。
|  |  |  | Rb | R0.5 | source: '尾门内饰板' 对应已批准类别 '饰板'；target: '逃生盖板'（逃生/检修盖）不在已批准类别中。
|  | H-005 | 尾门内饰板至地图袋盖板 | Gap | 0.5±0.3 | source: '尾门内饰板' 对应已批准类别 '饰板'；target: '地图袋盖板'（地图袋盖）不在已批准类别中。
|  |  |  | Flush | -1.0±0.5 | source: '尾门内饰板' 对应已批准类别 '饰板'；target: '地图袋盖板'（地图袋盖）不在已批准类别中。
|  |  |  | Ra | R5.0 | source: '尾门内饰板' 对应已批准类别 '饰板'；target: '地图袋盖板'（地图袋盖）不在已批准类别中。
|  |  |  | Rb | R2.0 | source: '尾门内饰板' 对应已批准类别 '饰板'；target: '地图袋盖板'（地图袋盖）不在已批准类别中。
| 一致性要求 | J-001 | 副仪表板侧饰条至扶手 (L&R) | Consistent | 左右侧间隙一致性公差为 0.75
|  | J-002 | 扶手至装饰条 (L&R) | Consistent | 左右侧间隙一致性公差为 0.75
|  | J-003 | 副仪表板后盖至扶手 (L&R) | Consistent | 左右侧间隙一致性公差为 0.75

## 5
5（项目代号）-城市SUV
内外分类 | 区域 | 编号 | 编号名称 | 数值类别 | 数值定义 | 备注 | Review原因
外部 | 前部区域 | A-001 | 侧围至前风挡玻璃（L&R） | Gap | 3±1.5//1.5
|  |  |  | Flush | Style Dep.Dep.（侧围高） ±1.5
|  |  |  | Ra | R2.5
|  |  |  | Rb | R1
|  | A-002 | 机盖至前保 | Gap | 3.3±1//1
|  |  |  | Flush | 0.5±1//1
|  |  |  | Ra | R0.975
|  |  |  | Rb | R*1.5
|  | A-003 | 顶盖玻璃至前风挡玻璃 | Gap | 2.5±1//1 |  | source: '顶盖玻璃' 可能为天窗或车顶玻璃，无法在 '天窗' 与 '顶盖' 间确定，故保留为空；target: '前风挡玻璃' 对应已批准类别 '前风挡'。
|  |  |  | Flush | 0±1.2//1.2 |  | source: '顶盖玻璃' 可能为天窗或车顶玻璃，无法在 '天窗' 与 '顶盖' 间确定，故保留为空；target: '前风挡玻璃' 对应已批准类别 '前风挡'。
|  |  |  | Ra | R1 |  | source: '顶盖玻璃' 可能为天窗或车顶玻璃，无法在 '天窗' 与 '顶盖' 间确定，故保留为空；target: '前风挡玻璃' 对应已批准类别 '前风挡'。
|  |  |  | Rb | R1 |  | source: '顶盖玻璃' 可能为天窗或车顶玻璃，无法在 '天窗' 与 '顶盖' 间确定，故保留为空；target: '前风挡玻璃' 对应已批准类别 '前风挡'。
|  | A-004 | 侧围至翼子板（L&R） | Gap | Style dep.(最小间隙 2.5) ±0.7
|  |  |  | Flush | N/A
|  |  |  | Ra | R*5
|  |  |  | Rb | R1.2
|  | A-005 | 翼子板至机盖（L&R） a↔b | Gap | 3±0.7//0.7
|  |  |  | Flush | 0±0.7//0.7
|  |  |  | Ra | R1.2
|  |  |  | Rb | R0.975
|  | A-006 | 翼子板至机盖（L&R) c↔d | Gap | 3±0.7//0.7
|  |  |  | Flush | -0.5±0.7//0.7
|  |  |  | Ra | R1.2
|  |  |  | Rb | R0.975
|  | A-007 | 翼子板至机盖（L&R） b↔c | Gap | 3±0.7//0.7 | 注：面差从b 到 c 由 0 过渡到 0.5
|  |  |  | Flush | Style Dep.（翼子板高） ±0.7//0.7
|  |  |  | Ra | R1.2
|  |  |  | Rb | R0.975
|  | A-008 | 翼子板至前保（L&R） | Gap | 0 +0.5/0 | 注：外观间隙0.35mm
|  |  |  | Flush | 0 0/-0.5
|  |  |  | Ra | R1.2
|  |  |  | Rb | R1.2
|  | A-009 | 前保至前大灯（L&R） d↔e | Gap | 1.5±0.8//0.8
|  |  |  | Flush | -1±0.8//0.8
|  |  |  | Ra | R1.2
|  |  |  | Rb | R*1
|  | A-010 | 前大灯至前保（L&R） e↔f | Gap | 2±0.8//0.8 |  | 部件对 前车灯 和 前保险杠 位置关系无法确定或者类型识别有误
|  |  |  | Flush | Style dep.(前保高) ±0.8//0.8 |  | 部件对 前车灯 和 前保险杠 位置关系无法确定或者类型识别有误
|  |  |  | Ra | R*1 |  | 部件对 前车灯 和 前保险杠 位置关系无法确定或者类型识别有误
|  |  |  | Rb | R*1.2 |  | 部件对 前车灯 和 前保险杠 位置关系无法确定或者类型识别有误
|  | A-011 | 机盖至前大灯（L&R） | Gap | 3.3 ±1//1
|  |  |  | Flush | -0.5(d↔r ) Style dep.(前大灯高) (r↔s) ±1//1
|  |  |  | Ra | R0.975
|  |  |  | Rb | R*1
|  | A-012 | 前大灯至翼子板（L&R） | Gap | 1.2±0.8//0.8 |  | 部件对 前车灯 和 翼子板 位置关系无法确定或者类型识别有误
|  |  |  | Flush | Style dep.(翼子板高) ±0.8//0.8 |  | 部件对 前车灯 和 翼子板 位置关系无法确定或者类型识别有误
|  |  |  | Ra | R*1 |  | 部件对 前车灯 和 翼子板 位置关系无法确定或者类型识别有误
|  |  |  | Rb | R*1.3 |  | 部件对 前车灯 和 翼子板 位置关系无法确定或者类型识别有误
|  | A-013 | 前保至前大灯（L&R） | Gap | 1.5±0.8//0.8
|  |  |  | Flush | Style dep.(前大灯高) ±0.8//0.8
|  |  |  | Ra | R*1.2
|  |  |  | Rb | R*1
|  | A-014 | 前保至雷达支架（L&R) | Gap | 0.1 +0.2/-0.1 | 注：雷达和下护板区域与此定义一致 | source: '前保' 对应已批准类别 '前保险杠'；target: '雷达支架 (L&R)' 为支架件，不等同于已批准的 '毫米波雷达' 或 '超声波雷达'，列表中无支架项，故无法归类。
|  |  |  | Flush | 0 0/-0.2 |  | source: '前保' 对应已批准类别 '前保险杠'；target: '雷达支架 (L&R)' 为支架件，不等同于已批准的 '毫米波雷达' 或 '超声波雷达'，列表中无支架项，故无法归类。
|  |  |  | Ra | R*0.3 |  | source: '前保' 对应已批准类别 '前保险杠'；target: '雷达支架 (L&R)' 为支架件，不等同于已批准的 '毫米波雷达' 或 '超声波雷达'，列表中无支架项，故无法归类。
|  |  |  | Rb | N/A |  | source: '前保' 对应已批准类别 '前保险杠'；target: '雷达支架 (L&R)' 为支架件，不等同于已批准的 '毫米波雷达' 或 '超声波雷达'，列表中无支架项，故无法归类。
|  | A-015 | 前大灯至前保（L&R） | Gap | 1.2±1//1 |  | 部件对 前车灯 和 前保险杠 位置关系无法确定或者类型识别有误
|  |  |  | Flush | Style dep.(前保险杠高) ±1//1 |  | 部件对 前车灯 和 前保险杠 位置关系无法确定或者类型识别有误
|  |  |  | Ra | R*1 |  | 部件对 前车灯 和 前保险杠 位置关系无法确定或者类型识别有误
|  |  |  | Rb | R*1.5 |  | 部件对 前车灯 和 前保险杠 位置关系无法确定或者类型识别有误
|  | A-016 | 下护板至前大灯（L&R） | Gap | Style dep. ±0.8//0.8 |  | source: '下护板'（下护板/下护板件）不在已批准类别中；target: '前大灯' 对应已批准类别 '前车灯'。
|  |  |  | Flush | Style dep.(前大灯高) ±0.8//0.8 |  | source: '下护板'（下护板/下护板件）不在已批准类别中；target: '前大灯' 对应已批准类别 '前车灯'。
|  |  |  | Ra | R*1.2 |  | source: '下护板'（下护板/下护板件）不在已批准类别中；target: '前大灯' 对应已批准类别 '前车灯'。
|  |  |  | Rb | R*1 |  | source: '下护板'（下护板/下护板件）不在已批准类别中；target: '前大灯' 对应已批准类别 '前车灯'。
|  | A-017 | 前保本体至下护板 （L&R） | Gap | 0.5±0.5//0.5 |  | 源件“前保本体”归为“前保险杠”。目标“下护板”不是已批准列表中的明确项（可能为本体下壳或护板），无法唯一映射，故置空。
|  |  |  | Flush | 0±0.5//0.5 |  | 源件“前保本体”归为“前保险杠”。目标“下护板”不是已批准列表中的明确项（可能为本体下壳或护板），无法唯一映射，故置空。
|  |  |  | Ra | R1.2 |  | 源件“前保本体”归为“前保险杠”。目标“下护板”不是已批准列表中的明确项（可能为本体下壳或护板），无法唯一映射，故置空。
|  |  |  | Rb | R1.2 |  | 源件“前保本体”归为“前保险杠”。目标“下护板”不是已批准列表中的明确项（可能为本体下壳或护板），无法唯一映射，故置空。
|  | A-018 | 雷达至雷达支架 （L&R）（All around） | Gap | 0.1 +0.2/-0.1 | 注：雷达与下护板、轮眉配合区域与此定义一致 | 源件“雷达”未指明类型（毫米波或超声波），已批准类别中有“毫米波雷达”和“超声波雷达”，无法唯一判定，故置空。目标“雷达支架（All around）”为支架/底座类，不在已批准类别，亦置空。
|  |  |  | Flush | 0.2 ±0.2 |  | 源件“雷达”未指明类型（毫米波或超声波），已批准类别中有“毫米波雷达”和“超声波雷达”，无法唯一判定，故置空。目标“雷达支架（All around）”为支架/底座类，不在已批准类别，亦置空。
|  |  |  | Ra | N/A |  | 源件“雷达”未指明类型（毫米波或超声波），已批准类别中有“毫米波雷达”和“超声波雷达”，无法唯一判定，故置空。目标“雷达支架（All around）”为支架/底座类，不在已批准类别，亦置空。
|  |  |  | Rb | N/A |  | 源件“雷达”未指明类型（毫米波或超声波），已批准类别中有“毫米波雷达”和“超声波雷达”，无法唯一判定，故置空。目标“雷达支架（All around）”为支架/底座类，不在已批准类别，亦置空。
|  | A-019 | 前保下护板至日行灯 （L&R） | Gap | 1±0.5//0.5 |  | 源件“前保下护板”非已批准明确项（为护板/下护件），无法唯一映射，故置空。目标“日行灯（L&R）”对应已批准“日间行车灯”。
|  |  |  | Flush | -0.5 ±0.5//0.5 |  | 源件“前保下护板”非已批准明确项（为护板/下护件），无法唯一映射，故置空。目标“日行灯（L&R）”对应已批准“日间行车灯”。
|  |  |  | Ra | R*1 |  | 源件“前保下护板”非已批准明确项（为护板/下护件），无法唯一映射，故置空。目标“日行灯（L&R）”对应已批准“日间行车灯”。
|  |  |  | Rb | R*1 |  | 源件“前保下护板”非已批准明确项（为护板/下护件），无法唯一映射，故置空。目标“日行灯（L&R）”对应已批准“日间行车灯”。
|  | A-020 | 前保本体至日行灯 （L&R） | Gap | 1±0.5//0.5
|  |  |  | Flush | -0.5 ±0.5//0.5
|  |  |  | Ra | R1.2
|  |  |  | Rb | R*1
|  | A-021 | 格栅本体至前保下本体 | Gap | 0.5±0.5//0.5 |  | source: 格栅本体 与已批准类别“格栅1/格栅2”都可能对应，无法确定具体哪一项；target: 前保下本体 未在已批准类别中。
|  |  |  | Flush | N/A |  | source: 格栅本体 与已批准类别“格栅1/格栅2”都可能对应，无法确定具体哪一项；target: 前保下本体 未在已批准类别中。
|  |  |  | Ra | R0.7 |  | source: 格栅本体 与已批准类别“格栅1/格栅2”都可能对应，无法确定具体哪一项；target: 前保下本体 未在已批准类别中。
|  |  |  | Rb | N/A |  | source: 格栅本体 与已批准类别“格栅1/格栅2”都可能对应，无法确定具体哪一项；target: 前保下本体 未在已批准类别中。
|  | A-022 | 前保下护板至前保本体 （L&R） | Gap | 0.5±0.5//0.5 |  | 源件“前保下护板”不是已批准明确项，无法唯一映射，故置空。目标“前保本体（L&R）”映射为“前保险杠”。
|  |  |  | Flush | Style dep.(前保下护板高) ±0.5 |  | 源件“前保下护板”不是已批准明确项，无法唯一映射，故置空。目标“前保本体（L&R）”映射为“前保险杠”。
|  |  |  | Ra | R1.5 |  | 源件“前保下护板”不是已批准明确项，无法唯一映射，故置空。目标“前保本体（L&R）”映射为“前保险杠”。
|  |  |  | Rb | R1.5 |  | 源件“前保下护板”不是已批准明确项，无法唯一映射，故置空。目标“前保本体（L&R）”映射为“前保险杠”。
|  | A-023 | 前保本体至前保下护板 （L&R） | Gap | 0.5±0.5//0.5 |  | 源件“前保本体”对应“前保险杠”。目标“前保下护板（L&R）”非已批准明确项，故置空。
|  |  |  | Flush | Style dep.(前保下护板高) ±0.5 |  | 源件“前保本体”对应“前保险杠”。目标“前保下护板（L&R）”非已批准明确项，故置空。
|  |  |  | Ra | R*1.2 |  | 源件“前保本体”对应“前保险杠”。目标“前保下护板（L&R）”非已批准明确项，故置空。
|  |  |  | Rb | R1.5 |  | 源件“前保本体”对应“前保险杠”。目标“前保下护板（L&R）”非已批准明确项，故置空。
|  | A-024 | 前保下本体至前保本体 （L&R） | Gap | 0.5±0.5//0.5 |  | 源件“前保下本体”表述含糊（下本体非已批准项），无法唯一映射，故置空。目标“前保本体（L&R）”对应“前保险杠”。
|  |  |  | Flush | 1.5±0.5 |  | 源件“前保下本体”表述含糊（下本体非已批准项），无法唯一映射，故置空。目标“前保本体（L&R）”对应“前保险杠”。
|  |  |  | Ra | R1.5 |  | 源件“前保下本体”表述含糊（下本体非已批准项），无法唯一映射，故置空。目标“前保本体（L&R）”对应“前保险杠”。
|  |  |  | Rb | R1.5 |  | 源件“前保下本体”表述含糊（下本体非已批准项），无法唯一映射，故置空。目标“前保本体（L&R）”对应“前保险杠”。
|  | A-025 | 前保本体至激光雷达底 座 | Gap | 0.5±0.5//0.5 |  | 源件“前保本体”对应“前保险杠”。目标“激光雷达底座”不在已批准类别（列表有毫米波/超声波但无激光雷达类别），故置空。
|  |  |  | Flush | -0.5±0.5//0.5 |  | 源件“前保本体”对应“前保险杠”。目标“激光雷达底座”不在已批准类别（列表有毫米波/超声波但无激光雷达类别），故置空。
|  |  |  | Ra | R1.2 |  | 源件“前保本体”对应“前保险杠”。目标“激光雷达底座”不在已批准类别（列表有毫米波/超声波但无激光雷达类别），故置空。
|  |  |  | Rb | R1.2 |  | 源件“前保本体”对应“前保险杠”。目标“激光雷达底座”不在已批准类别（列表有毫米波/超声波但无激光雷达类别），故置空。
|  | A-026 | 前保险杠至拖车钩盖板 | Gap | 0.5±0.3 | 注：间隙为最小间隙
|  |  |  | Flush | -0.3±0.3
|  |  |  | Ra | R*0.5
|  |  |  | Rb | R*0.5
|  | A-027 | 前保激光雷达底座至雷达外框 | Gap | 3±1//1 |  | source: 前保激光雷达底座（lidar） 不在已批准类别；target: 雷达外框 未在已批准类别中，且雷达类型不明确。
|  |  |  | Flush | N/A |  | source: 前保激光雷达底座（lidar） 不在已批准类别；target: 雷达外框 未在已批准类别中，且雷达类型不明确。
|  |  |  | Ra | R*1.2 |  | source: 前保激光雷达底座（lidar） 不在已批准类别；target: 雷达外框 未在已批准类别中，且雷达类型不明确。
|  |  |  | Rb | N/A |  | source: 前保激光雷达底座（lidar） 不在已批准类别；target: 雷达外框 未在已批准类别中，且雷达类型不明确。
|  | A-028 | 前保本体至格栅本体 | Gap | 0.5±0.5//0.5 |  | source: 前保本体 映射为“前保险杠”；target: 格栅本体 与“格栅1/格栅2”均可能对应，无法确定具体类别。
|  |  |  | Flush | N/A |  | source: 前保本体 映射为“前保险杠”；target: 格栅本体 与“格栅1/格栅2”均可能对应，无法确定具体类别。
|  |  |  | Ra | / |  | source: 前保本体 映射为“前保险杠”；target: 格栅本体 与“格栅1/格栅2”均可能对应，无法确定具体类别。
|  |  |  | Rb | R0.7 |  | source: 前保本体 映射为“前保险杠”；target: 格栅本体 与“格栅1/格栅2”均可能对应，无法确定具体类别。
|  | A-029 | 前保激光雷达底座至摄像头 （All around） | Gap | 0.3 +0.2/-0.3 |  | 源件“前保激光雷达底座”涉及激光雷达专用底座，已批准列表中无该项，故置空。目标“摄像头（All around）”对应已批准“摄像头”。
|  |  |  | Flush | 0±0.2 |  | 源件“前保激光雷达底座”涉及激光雷达专用底座，已批准列表中无该项，故置空。目标“摄像头（All around）”对应已批准“摄像头”。
|  |  |  | Ra | / |  | 源件“前保激光雷达底座”涉及激光雷达专用底座，已批准列表中无该项，故置空。目标“摄像头（All around）”对应已批准“摄像头”。
|  |  |  | Rb | / |  | 源件“前保激光雷达底座”涉及激光雷达专用底座，已批准列表中无该项，故置空。目标“摄像头（All around）”对应已批准“摄像头”。
|  | A-030 | 前大灯至前保（L&R） e↔g | Gap | 2→1.5±0.8 | 注：间隙2到1.5渐变 | 部件对 前车灯 和 前保险杠 位置关系无法确定或者类型识别有误
|  |  |  | Flush | Flush Style dep.(前保高) ±0.8 |  | 部件对 前车灯 和 前保险杠 位置关系无法确定或者类型识别有误
|  |  |  | Ra | R1 |  | 部件对 前车灯 和 前保险杠 位置关系无法确定或者类型识别有误
|  |  |  | Rb | R*1.2 |  | 部件对 前车灯 和 前保险杠 位置关系无法确定或者类型识别有误
|  | A-031 | 雷达至前保（L&R） （All around） | Gap | 0.1 +0.2/-0.1 |  | 源件“雷达”未指明类型（毫米波或超声波），无法唯一映射，故置空。目标“前保（L&R）（All around）”为“前保险杠”。
|  |  |  | Flush | 0.2±0.2 |  | 源件“雷达”未指明类型（毫米波或超声波），无法唯一映射，故置空。目标“前保（L&R）（All around）”为“前保险杠”。
|  |  |  | Ra | N/A |  | 源件“雷达”未指明类型（毫米波或超声波），无法唯一映射，故置空。目标“前保（L&R）（All around）”为“前保险杠”。
|  |  |  | Rb | R0.3 |  | 源件“雷达”未指明类型（毫米波或超声波），无法唯一映射，故置空。目标“前保（L&R）（All around）”为“前保险杠”。
|  | A-032 | 前轮眉罩板至前保下本体（L&R） | Gap | 0.5±0.5 |  | source: 前轮眉罩板 可视为与已批准类别“轮眉饰板”同义，故映射为“轮眉饰板”；target: 前保下本体 未在已批准类别中。
|  |  |  | Flush | Style dep.(前保下护板高) ±0.5 |  | source: 前轮眉罩板 可视为与已批准类别“轮眉饰板”同义，故映射为“轮眉饰板”；target: 前保下本体 未在已批准类别中。
|  |  |  | Ra | R1.5 |  | source: 前轮眉罩板 可视为与已批准类别“轮眉饰板”同义，故映射为“轮眉饰板”；target: 前保下本体 未在已批准类别中。
|  |  |  | Rb | R1.5 |  | source: 前轮眉罩板 可视为与已批准类别“轮眉饰板”同义，故映射为“轮眉饰板”；target: 前保下本体 未在已批准类别中。
|  | A-034 | 翼子板至前轮眉罩板 （L&R） | Gap | 0.3±0.3
|  |  |  | Flush | Style dep.(翼子板高) ±0.5
|  |  |  | Ra | R*3
|  |  |  | Rb | N/A
|  | A-035 | 前轮眉罩板至侧裙板 （L&R） | Gap | 5±1 |  | 部件对 轮眉饰板 和 侧围 位置关系无法确定或者类型识别有误
|  |  |  | Flush | Flush Style dep.(侧裙板高) ±1 |  | 部件对 轮眉饰板 和 侧围 位置关系无法确定或者类型识别有误
|  |  |  | Ra | R1.5 |  | 部件对 轮眉饰板 和 侧围 位置关系无法确定或者类型识别有误
|  |  |  | Rb | R2.5 |  | 部件对 轮眉饰板 和 侧围 位置关系无法确定或者类型识别有误
|  | A-036 | 激光雷达盖板至雷达边框（L&R） | Gap | 2±1//1 |  | source: 激光雷达盖板（lidar cover） 不在已批准类别；target: 雷达边框 未在已批准类别中。
|  |  |  | Flush | N/A |  | source: 激光雷达盖板（lidar cover） 不在已批准类别；target: 雷达边框 未在已批准类别中。
|  |  |  | Ra | N/A |  | source: 激光雷达盖板（lidar cover） 不在已批准类别；target: 雷达边框 未在已批准类别中。
|  |  |  | Rb | N/A |  | source: 激光雷达盖板（lidar cover） 不在已批准类别；target: 雷达边框 未在已批准类别中。
|  | A-037 | 摄像头至激光雷达盖板 （L&R） | Gap | 0.3 +0.2/-0.3 |  | 源件“摄像头”对应已批准“摄像头”。目标“激光雷达盖板（L&R）”为激光雷达相关件，已批准类别中无此项，故置空。
|  |  |  | Flush | -0.5±0.2 |  | 源件“摄像头”对应已批准“摄像头”。目标“激光雷达盖板（L&R）”为激光雷达相关件，已批准类别中无此项，故置空。
|  |  |  | Ra | N/A |  | 源件“摄像头”对应已批准“摄像头”。目标“激光雷达盖板（L&R）”为激光雷达相关件，已批准类别中无此项，故置空。
|  |  |  | Rb | N/A |  | 源件“摄像头”对应已批准“摄像头”。目标“激光雷达盖板（L&R）”为激光雷达相关件，已批准类别中无此项，故置空。
|  | A-038 | 翼子板至激光雷达盖板 （L&R） | Gap | 0.5±0.5 |  | 源件“翼子板”对应“翼子板”。目标“激光雷达盖板（L&R）”不在已批准列表，故置空。
|  |  |  | Flush | 0±0.5 |  | 源件“翼子板”对应“翼子板”。目标“激光雷达盖板（L&R）”不在已批准列表，故置空。
|  |  |  | Ra | R1.8 |  | 源件“翼子板”对应“翼子板”。目标“激光雷达盖板（L&R）”不在已批准列表，故置空。
|  |  |  | Rb | R1.2 |  | 源件“翼子板”对应“翼子板”。目标“激光雷达盖板（L&R）”不在已批准列表，故置空。
|  | A-039 | 翼子板至侧裙板(L&R) | Gap | 5±1 |  | source: 翼子板 对应“翼子板”；target: 侧裙板 未在已批准类别中。
|  |  |  | Flush | Flush Style dep.(侧裙板高) ±1 |  | source: 翼子板 对应“翼子板”；target: 侧裙板 未在已批准类别中。
|  |  |  | Ra | 1.2 |  | source: 翼子板 对应“翼子板”；target: 侧裙板 未在已批准类别中。
|  |  |  | Rb | 2.5 |  | source: 翼子板 对应“翼子板”；target: 侧裙板 未在已批准类别中。
|  | A-040 | 前保本体至前保下本体 （L&R） | Gap | 0.5±0.5 |  | 源件“前保本体”对应“前保险杠”。目标“前保下本体（L&R）”为保险杠下部构件，非已批准明确定义，故置空。
|  |  |  | Flush | 0±0.5 |  | 源件“前保本体”对应“前保险杠”。目标“前保下本体（L&R）”为保险杠下部构件，非已批准明确定义，故置空。
|  |  |  | Ra | R1.2 |  | 源件“前保本体”对应“前保险杠”。目标“前保下本体（L&R）”为保险杠下部构件，非已批准明确定义，故置空。
|  |  |  | Rb | R1.5 |  | 源件“前保本体”对应“前保险杠”。目标“前保下本体（L&R）”为保险杠下部构件，非已批准明确定义，故置空。
|  | A-041 | 前保下护板至前保下本体（L&R） | Gap | 0.5±0.5//0.5 |  | source: 前保下护板 未在已批准类别中；target: 前保下本体 未在已批准类别中。
|  |  |  | Flush | 0±0.5//0.5 |  | source: 前保下护板 未在已批准类别中；target: 前保下本体 未在已批准类别中。
|  |  |  | Ra | R1.2 |  | source: 前保下护板 未在已批准类别中；target: 前保下本体 未在已批准类别中。
|  |  |  | Rb | R1.5 |  | source: 前保下护板 未在已批准类别中；target: 前保下本体 未在已批准类别中。
|  | A-042 | 前保本体至下护板 （L&R） | Gap | 0.5±0.5 |  | 源件“前保本体”对应“前保险杠”。目标“下护板（L&R）”非已批准明确项，故置空。
|  |  |  | Flush | 0±0.5 |  | 源件“前保本体”对应“前保险杠”。目标“下护板（L&R）”非已批准明确项，故置空。
|  |  |  | Ra | R*1 |  | 源件“前保本体”对应“前保险杠”。目标“下护板（L&R）”非已批准明确项，故置空。
|  |  |  | Rb | R1.2 |  | 源件“前保本体”对应“前保险杠”。目标“下护板（L&R）”非已批准明确项，故置空。
| 侧部区域 | B-001 | 前门至翼子板 （L&R） | Gap | 3.5±0.5//0.5
|  |  |  | Flush | 0(ah↔ai) Style dep.(翼子板高) （ai↔aj）+1/0
|  |  |  | Ra | R1
|  |  |  | Rb | R1.2
|  | B-002 | 前门至激光雷达盖板 （L&R） | Gap | 3.5±0.7//0.7 |  | source: 前门 映射为“前车门”；target: 激光雷达盖板 不在已批准类别。
|  |  |  | Flush | 0 +1/0 |  | source: 前门 映射为“前车门”；target: 激光雷达盖板 不在已批准类别。
|  |  |  | Ra | R1 |  | source: 前门 映射为“前车门”；target: 激光雷达盖板 不在已批准类别。
|  |  |  | Rb | R1.2 |  | source: 前门 映射为“前车门”；target: 激光雷达盖板 不在已批准类别。
|  | B-003 | 侧围至侧围亮条（L&R） q↔r | Gap | 0（不允许有间隙） | 注：工程间隙2mm
|  |  |  | Flush | -1.5±0.5
|  |  |  | Ra | R3
|  |  |  | Rb | R0.3
|  | B-004 | 侧围至侧围亮条（L&R） p↔q | Gap | 0（不允许有间隙） | 注：工程间隙2mm
|  |  |  | Flush | Style dep. （侧围高） ±0.5
|  |  |  | Ra | R3
|  |  |  | Rb | R0.3
|  | B-005 | 侧围亮条至前门三角板 （U/D）（L&R） | Gap | 3.5±1 | 注：面差不小于2mm | 源件“侧围亮条”对应“饰条”。目标“前门三角板（U/D）（L&R）”为三角板/小饰件，已批准列表中无对应项，故置空。
|  |  |  | Flush | Style dep.(前门三角板高) ±1 |  | 源件“侧围亮条”对应“饰条”。目标“前门三角板（U/D）（L&R）”为三角板/小饰件，已批准列表中无对应项，故置空。
|  |  |  | Ra | N/A |  | 源件“侧围亮条”对应“饰条”。目标“前门三角板（U/D）（L&R）”为三角板/小饰件，已批准列表中无对应项，故置空。
|  |  |  | Rb | R1.5 |  | 源件“侧围亮条”对应“饰条”。目标“前门三角板（U/D）（L&R）”为三角板/小饰件，已批准列表中无对应项，故置空。
|  | B-006 | 前门水切至前门三角板 （L&R） | Gap | 0.3±0.3 |  | 源件“前门水切”属于门缝水切/饰条类，映射为“饰条”。目标“前门三角板（L&R）”不在已批准列表，故置空。
|  |  |  | Flush | Style dep.(前门水切高) ±0.5 |  | 源件“前门水切”属于门缝水切/饰条类，映射为“饰条”。目标“前门三角板（L&R）”不在已批准列表，故置空。
|  |  |  | Ra | R1.5 |  | 源件“前门水切”属于门缝水切/饰条类，映射为“饰条”。目标“前门三角板（L&R）”不在已批准列表，故置空。
|  |  |  | Rb | / |  | 源件“前门水切”属于门缝水切/饰条类，映射为“饰条”。目标“前门三角板（L&R）”不在已批准列表，故置空。
|  | B-007 | 前门三角板至侧围亮条 （L&R） | Gap | 6±1 |  | 部件对 装饰件 和 饰条 位置关系无法确定或者类型识别有误
|  |  |  | Flush | Style dep.(前门三角板高) ±1 |  | 部件对 装饰件 和 饰条 位置关系无法确定或者类型识别有误
|  |  |  | Ra | R1.5 |  | 部件对 装饰件 和 饰条 位置关系无法确定或者类型识别有误
|  |  |  | Rb | / |  | 部件对 装饰件 和 饰条 位置关系无法确定或者类型识别有误
|  | B-008 | 前门三角板至前门玻璃 （L&R） | Gap | 3±1 |  | 部件对 装饰件 和 前门玻璃 位置关系无法确定或者类型识别有误
|  |  |  | Flush | N/A |  | 部件对 装饰件 和 前门玻璃 位置关系无法确定或者类型识别有误
|  |  |  | Ra | / |  | 部件对 装饰件 和 前门玻璃 位置关系无法确定或者类型识别有误
|  |  |  | Rb | / |  | 部件对 装饰件 和 前门玻璃 位置关系无法确定或者类型识别有误
|  | B-009 | 翼子板至前门三角板 （L&R） | Gap | 3.5±0.7 |  | source: 翼子板 对应已批准类别“翼子板”；target: 前门三角板 未在已批准类别中。
|  |  |  | Flush | Flush Style dep.(翼子板高) ±0.7 |  | source: 翼子板 对应已批准类别“翼子板”；target: 前门三角板 未在已批准类别中。
|  |  |  | Ra | R1.2 |  | source: 翼子板 对应已批准类别“翼子板”；target: 前门三角板 未在已批准类别中。
|  |  |  | Rb | R2 |  | source: 翼子板 对应已批准类别“翼子板”；target: 前门三角板 未在已批准类别中。
|  | B-010 | 翼子板至前门水切 （L&R） | Gap | 3.5±0.7 |  | source: 翼子板 对应“翼子板”；target: 前门水切 未在已批准类别中。
|  |  |  | Flush | Style dep.(翼子板高) ±0.7 |  | source: 翼子板 对应“翼子板”；target: 前门水切 未在已批准类别中。
|  |  |  | Ra | Ra R1.2 |  | source: 翼子板 对应“翼子板”；target: 前门水切 未在已批准类别中。
|  |  |  | Rb | Rb R2 |  | source: 翼子板 对应“翼子板”；target: 前门水切 未在已批准类别中。
|  | B-011 | B柱饰板至前门玻璃 （L&R） | Gap | 9±1.2//1.2 |  | 部件对 B柱饰板 和 前门玻璃 位置关系无法确定或者类型识别有误
|  |  |  | Flush | -1±1.2//1.2 |  | 部件对 B柱饰板 和 前门玻璃 位置关系无法确定或者类型识别有误
|  |  |  | Ra | R2.65 |  | 部件对 B柱饰板 和 前门玻璃 位置关系无法确定或者类型识别有误
|  |  |  | Rb | R2.5 |  | 部件对 B柱饰板 和 前门玻璃 位置关系无法确定或者类型识别有误
|  | B-012 | 后门水切至前门水切 （L&R） | Gap | 3.5±0.8 |  | 存在类型无法确定的情况
|  |  |  | Flush | 0 +1/0 |  | 存在类型无法确定的情况
|  |  |  | Ra | R2 |  | 存在类型无法确定的情况
|  |  |  | Rb | R2 |  | 存在类型无法确定的情况
|  | B-013 | B柱饰板至后门玻璃 （L&R） | Gap | 9±1.2//1.2 |  | 部件对 B柱饰板 和 后门玻璃 位置关系无法确定或者类型识别有误
|  |  |  | Flush | -1±1.2//1.2 |  | 部件对 B柱饰板 和 后门玻璃 位置关系无法确定或者类型识别有误
|  |  |  | Ra | R2.65 |  | 部件对 B柱饰板 和 后门玻璃 位置关系无法确定或者类型识别有误
|  |  |  | Rb | R2.5 |  | 部件对 B柱饰板 和 后门玻璃 位置关系无法确定或者类型识别有误
|  | B-014 | 后门至前门（L&R） | Gap | 3.5±0.5
|  |  |  | Flush | 0 +1/0
|  |  |  | Ra | R1.2
|  |  |  | Rb | R1
|  | B-015 | B柱饰板至侧围亮条 （L&R） | Gap | N/A |  | 部件对 B柱饰板 和 饰条 位置关系无法确定或者类型识别有误
|  |  |  | Flush | Style dep.(侧围亮条高)±1 |  | 部件对 B柱饰板 和 饰条 位置关系无法确定或者类型识别有误
|  |  |  | Ra | N/A |  | 部件对 B柱饰板 和 饰条 位置关系无法确定或者类型识别有误
|  |  |  | Rb | N/A |  | 部件对 B柱饰板 和 饰条 位置关系无法确定或者类型识别有误
|  | B-016 | B柱饰板至前门水切 （L&R） | Gap | 0（不允许有间隙） |  | 存在类型无法确定的情况
|  |  |  | Flush | N/A |  | 存在类型无法确定的情况
|  |  |  | Ra | N/A |  | 存在类型无法确定的情况
|  |  |  | Rb | N/A |  | 存在类型无法确定的情况
|  | B-017 | B柱饰板至后门水切 （L&R） | Gap | 0（不允许有间隙） |  | 存在类型无法确定的情况
|  |  |  | Flush | N/A |  | 存在类型无法确定的情况
|  |  |  | Ra | N/A |  | 存在类型无法确定的情况
|  |  |  | Rb | N/A |  | 存在类型无法确定的情况
|  | B-018 | 侧裙板至装饰条（L&R） (All around) | Gap | 0.3 +0.2/-0.3 |  | 存在类型无法确定的情况
|  |  |  | Flush | N/A |  | 存在类型无法确定的情况
|  |  |  | Ra | N/A |  | 存在类型无法确定的情况
|  |  |  | Rb | N/A |  | 存在类型无法确定的情况
|  | B-019 | 前门至侧裙板（L&R） | Gap | 5±1 |  | source“前门”映射为已批准类别“前车门”。target为“侧裙板”，该名称不在批准类别中，无法确定对应类别，故留空。
|  |  |  | Flush | Style dep.(侧裙板高) ±1 |  | source“前门”映射为已批准类别“前车门”。target为“侧裙板”，该名称不在批准类别中，无法确定对应类别，故留空。
|  |  |  | Ra | R1 |  | source“前门”映射为已批准类别“前车门”。target为“侧裙板”，该名称不在批准类别中，无法确定对应类别，故留空。
|  |  |  | Rb | R2.5 |  | source“前门”映射为已批准类别“前车门”。target为“侧裙板”，该名称不在批准类别中，无法确定对应类别，故留空。
|  | B-020 | 后门至侧裙板（L&R） | Gap | 5±1 |  | source“后门”映射为已批准类别“后车门”。target为“侧裙板”，该名称不在批准类别中，无法确定对应类别，故留空。
|  |  |  | Flush | Style dep.(侧裙板高) ±1 |  | source“后门”映射为已批准类别“后车门”。target为“侧裙板”，该名称不在批准类别中，无法确定对应类别，故留空。
|  |  |  | Ra | R1 |  | source“后门”映射为已批准类别“后车门”。target为“侧裙板”，该名称不在批准类别中，无法确定对应类别，故留空。
|  |  |  | Rb | R2.5 |  | source“后门”映射为已批准类别“后车门”。target为“侧裙板”，该名称不在批准类别中，无法确定对应类别，故留空。
|  | B-021 | 后三角窗亮条至侧围亮条（L&R） | Gap | 0 +0.2/0 |  | source“后三角窗亮条”为后三角窗的亮条/装饰条，名称不在批准列表且模糊，无法明确映射，故留空。target“侧围亮条”为装饰亮条，映射为已批准类别“饰条”。
|  |  |  | Flush | 0±0.3 |  | source“后三角窗亮条”为后三角窗的亮条/装饰条，名称不在批准列表且模糊，无法明确映射，故留空。target“侧围亮条”为装饰亮条，映射为已批准类别“饰条”。
|  |  |  | Ra | N/A |  | source“后三角窗亮条”为后三角窗的亮条/装饰条，名称不在批准列表且模糊，无法明确映射，故留空。target“侧围亮条”为装饰亮条，映射为已批准类别“饰条”。
|  |  |  | Rb | N/A |  | source“后三角窗亮条”为后三角窗的亮条/装饰条，名称不在批准列表且模糊，无法明确映射，故留空。target“侧围亮条”为装饰亮条，映射为已批准类别“饰条”。
|  | B-022 | 后三角窗至后门水切 （L&R） | Gap | 0（不允许有间隙） |  | 存在类型无法确定的情况
|  |  |  | Flush | N/A |  | 存在类型无法确定的情况
|  |  |  | Ra | / |  | 存在类型无法确定的情况
|  |  |  | Rb | / |  | 存在类型无法确定的情况
|  | B-023 | 后三角窗至后门玻璃 （L&R） | Gap | 8±1.2 |  | 部件对 后角窗 和 后门玻璃 位置关系无法确定或者类型识别有误
|  |  |  | Flush | -1±1.2 |  | 部件对 后角窗 和 后门玻璃 位置关系无法确定或者类型识别有误
|  |  |  | Ra | R1 |  | 部件对 后角窗 和 后门玻璃 位置关系无法确定或者类型识别有误
|  |  |  | Rb | R2.5 |  | 部件对 后角窗 和 后门玻璃 位置关系无法确定或者类型识别有误
|  | B-024 | 后三角窗至后门水切 （L&R） | Gap | 3.5±0.8 |  | 存在类型无法确定的情况
|  |  |  | Flush | 0 +1/0 |  | 存在类型无法确定的情况
|  |  |  | Ra | R2 |  | 存在类型无法确定的情况
|  |  |  | Rb | R2 |  | 存在类型无法确定的情况
|  | B-025 | 侧围至后门（L&R） | Gap | 3.5±0.5//0.5 |  | 部件对 侧围 和 后车门 位置关系无法确定或者类型识别有误
|  |  |  | Flush | 0 +1/0 |  | 部件对 侧围 和 后车门 位置关系无法确定或者类型识别有误
|  |  |  | Ra | R1.2 |  | 部件对 侧围 和 后车门 位置关系无法确定或者类型识别有误
|  |  |  | Rb | R1 |  | 部件对 侧围 和 后车门 位置关系无法确定或者类型识别有误
|  | B-026 | 后门轮眉至侧裙板 （L&R） | Gap | 5±1 |  | 存在类型无法确定的情况
|  |  |  | Flush | Style dep.(侧裙板高) ±1 |  | 存在类型无法确定的情况
|  |  |  | Ra | R1.5 |  | 存在类型无法确定的情况
|  |  |  | Rb | R1.5 |  | 存在类型无法确定的情况
|  | B-027 | 后侧围轮眉至后门轮眉 （L&R） | Gap | 3.5±0.7//0.7 |  | 部件对 轮眉饰板 和 轮眉饰板 位置关系无法确定或者类型识别有误
|  |  |  | Flush | 0 +1/0 |  | 部件对 轮眉饰板 和 轮眉饰板 位置关系无法确定或者类型识别有误
|  |  |  | Ra | R1.5 |  | 部件对 轮眉饰板 和 轮眉饰板 位置关系无法确定或者类型识别有误
|  |  |  | Rb | R1.5 |  | 部件对 轮眉饰板 和 轮眉饰板 位置关系无法确定或者类型识别有误
|  | B-028 | 后门外板至后门轮眉 （L&R） | Gap | 0.3±0.3
|  |  |  | Flush | Style dep.(后门外板高)±0.5
|  |  |  | Ra | R*3
|  |  |  | Rb | N/A
|  | B-029 | 前门外板至前门水切 （L&R） | Gap | 1±0.5 | 注：视觉面差均匀 | source“前门外板”映射为已批准类别“前车门”。target为“前门水切”，该名称不在批准类别中，无法确定对应类别，故留空。
|  |  |  | Flush | Style dep.(前门外板高)±0.5 |  | source“前门外板”映射为已批准类别“前车门”。target为“前门水切”，该名称不在批准类别中，无法确定对应类别，故留空。
|  |  |  | Ra | / |  | source“前门外板”映射为已批准类别“前车门”。target为“前门水切”，该名称不在批准类别中，无法确定对应类别，故留空。
|  |  |  | Rb | R0.5 |  | source“前门外板”映射为已批准类别“前车门”。target为“前门水切”，该名称不在批准类别中，无法确定对应类别，故留空。
|  | B-030 | 后门外板至后门水切 （L&R） | Gap | 1±0.5 | 注：视觉面差均匀 | source“后门外板”映射为已批准类别“后车门”。target为“后门水切”，该名称不在批准类别中，无法确定对应类别，故留空。
|  |  |  | Flush | Style dep.(后门外板高)±0.5 |  | source“后门外板”映射为已批准类别“后车门”。target为“后门水切”，该名称不在批准类别中，无法确定对应类别，故留空。
|  |  |  | Ra | / |  | source“后门外板”映射为已批准类别“后车门”。target为“后门水切”，该名称不在批准类别中，无法确定对应类别，故留空。
|  |  |  | Rb | R0.5 |  | source“后门外板”映射为已批准类别“后车门”。target为“后门水切”，该名称不在批准类别中，无法确定对应类别，故留空。
|  | B-031 | 侧围至后三角窗 （L&R） | Gap | 1±0.5 | 注：视觉面差均匀
|  |  |  | Flush | Style dep.(侧围高)±0.5
|  |  |  | Ra | /
|  |  |  | Rb | R0.5
|  | B-032 | 侧围至后侧围轮眉 （L&R） | Gap | 0.3±0.3
|  |  |  | Flush | Style dep.(侧围高)±0.5
|  |  |  | Ra | R*3
|  |  |  | Rb | N/A
|  | B-033 | 前门外板至前门把手 s↔v（L&R） | Gap | 2.2±0.5//0.5
|  |  |  | Flush | 从上到下-0.3到0过渡±0.5
|  |  |  | Ra | R*1.2
|  |  |  | Rb | R*1.2
|  | B-034 | 前门外板至前门把手 v↔u（L&R） | Gap | 2.2±0.5//0.5
|  |  |  | Flush | 0±0.5//0.5
|  |  |  | Ra | R*1.2
|  |  |  | Rb | R*1.2
|  | B-035 | 前门外板至前门把手 s↔t（L&R） | Gap | 2.2±0.5//0.5
|  |  |  | Flush | -0.3±0.5//0.5
|  |  |  | Ra | R*1.2
|  |  |  | Rb | R*1.2
|  | B-036 | 前门外板至前门把手 t↔u（L&R） | Gap | 2.2±0.5//0.5
|  |  |  | Flush | 从上到下-0.3到0过渡±0.5
|  |  |  | Ra | R*1.2
|  |  |  | Rb | R*1.2
|  | B-037 | 后门外板至后门把手 z↔x（L&R） | Gap | 2.2±0.5//0.5
|  |  |  | Flush | 从上到下-0.3到0过渡±0.5
|  |  |  | Ra | R*1.2
|  |  |  | Rb | R*1.2
|  | B-038 | 后门外板至后门把手 x↔y（L&R） | Gap | 2.2±0.5//0.5
|  |  |  | Flush | 0±0.5//0.5
|  |  |  | Ra | R*1.2
|  |  |  | Rb | R*1.2
|  | B-039 | 后门外板至后门把手 z↔w（L&R） | Gap | 2.2±0.5//0.5
|  |  |  | Flush | -0.3±0.5//0.5
|  |  |  | Ra | R*1.2
|  |  |  | Rb | R*1.2
|  | B-040 | 后门外板至后门把手 x↔y（L&R） | Gap | 2.2±0.5//0.5
|  |  |  | Flush | 从上到下-0.3到0过渡±0.5
|  |  |  | Ra | R*1.2
|  |  |  | Rb | R*1.2
|  | B-041 | 侧围至充电口 a↔b | Gap | 2±0.5//0.8 |  | 存在类型无法确定的情况
|  |  |  | Flush | -0.5±0.5//0.8 |  | 存在类型无法确定的情况
|  |  |  | Ra | R*1.2 |  | 存在类型无法确定的情况
|  |  |  | Rb | R*1.2 |  | 存在类型无法确定的情况
|  | B-042 | 侧围至充电口 a→d | Gap | ±0.5//0.8 |  | 存在类型无法确定的情况
|  |  |  | Flush | StyleDep. -0.5→0过渡±0.5 |  | 存在类型无法确定的情况
|  |  |  | Ra | R*1.2 |  | 存在类型无法确定的情况
|  |  |  | Rb | R*1.2 |  | 存在类型无法确定的情况
|  | B-043 | 侧围至充电口 b→c | Gap | ±0.5//0.8 |  | 存在类型无法确定的情况
|  |  |  | Flush | StyleDep. -0.5→0过渡±0.5 |  | 存在类型无法确定的情况
|  |  |  | Ra | R*1.2 |  | 存在类型无法确定的情况
|  |  |  | Rb | R*1.2 |  | 存在类型无法确定的情况
|  | B-044 | 侧围至充电口 c↔d | Gap | ±0.5//0.8 |  | 存在类型无法确定的情况
|  |  |  | Flush | 0±0.5//0.8 |  | 存在类型无法确定的情况
|  |  |  | Ra | R*1.2 |  | 存在类型无法确定的情况
|  |  |  | Rb | R*1.2 |  | 存在类型无法确定的情况
|  | B-045 | 后视镜装饰板至后视镜框（L&R） | Gap | 0 +0.3/0 |  | 部件对 装饰件 和 后视镜 位置关系无法确定或者类型识别有误
|  |  |  | Flush | -0.5±0.3 |  | 部件对 装饰件 和 后视镜 位置关系无法确定或者类型识别有误
|  |  |  | Ra | R0.5 |  | 部件对 装饰件 和 后视镜 位置关系无法确定或者类型识别有误
|  |  |  | Rb | R0.5 |  | 部件对 装饰件 和 后视镜 位置关系无法确定或者类型识别有误
|  | B-046 | 前门外板至后视镜底座 （L&R） | Gap | 0.5（有密封条为0）±0.5 |  | 部件对 前车门 和 后视镜 位置关系无法确定或者类型识别有误
|  |  |  | Flush | N/A |  | 部件对 前车门 和 后视镜 位置关系无法确定或者类型识别有误
|  |  |  | Ra | / |  | 部件对 前车门 和 后视镜 位置关系无法确定或者类型识别有误
|  |  |  | Rb | / |  | 部件对 前车门 和 后视镜 位置关系无法确定或者类型识别有误
|  | B-047 | 后视镜框至转向灯 （L&R） | Gap | 0.3+0.2/-0.3
|  |  |  | Flush | 0.5±0.2
|  |  |  | Ra | R0.5
|  |  |  | Rb | R0.5
|  | B-048 | 后视镜本体至转向灯 （L&R） | Gap | 0.3 +0.2/-0.3
|  |  |  | Flush | StyleDep.(转向灯高)±0.3
|  |  |  | Ra | R0.5
|  |  |  | Rb | R0.5
|  | B-049 | 后视镜本体至后视镜装饰板（L&R） | Gap | 0 +0.3/0 |  | source“后视镜本体”映射为总体类别“后视镜”。target“后视镜装饰板”不在批准列表（可能为装饰件），无法唯一映射，故留空。
|  |  |  | Flush | 0±0.3 |  | source“后视镜本体”映射为总体类别“后视镜”。target“后视镜装饰板”不在批准列表（可能为装饰件），无法唯一映射，故留空。
|  |  |  | Ra | R0.5 |  | source“后视镜本体”映射为总体类别“后视镜”。target“后视镜装饰板”不在批准列表（可能为装饰件），无法唯一映射，故留空。
|  |  |  | Rb | R0.5 |  | source“后视镜本体”映射为总体类别“后视镜”。target“后视镜装饰板”不在批准列表（可能为装饰件），无法唯一映射，故留空。
|  | B-050 | 后视镜本体至后视镜底座（L&R） | Gap | 1±0.4 |  | source“后视镜本体”映射为已批准类别“后视镜”。target“后视镜底座”为镜座部件，批准类别中无精确项，无法确定对应，故留空。
|  |  |  | Flush | 0±0.4 |  | source“后视镜本体”映射为已批准类别“后视镜”。target“后视镜底座”为镜座部件，批准类别中无精确项，无法确定对应，故留空。
|  |  |  | Ra | R0.5 |  | source“后视镜本体”映射为已批准类别“后视镜”。target“后视镜底座”为镜座部件，批准类别中无精确项，无法确定对应，故留空。
|  |  |  | Rb | R0.5 |  | source“后视镜本体”映射为已批准类别“后视镜”。target“后视镜底座”为镜座部件，批准类别中无精确项，无法确定对应，故留空。
|  | B-051 | 转向灯至后视镜装饰板 （L&R） | Gap | 0.3 +0.2/-0.3 |  | 部件对 转向灯 和 装饰件 位置关系无法确定或者类型识别有误
|  |  |  | Flush | 0.5±0.3 |  | 部件对 转向灯 和 装饰件 位置关系无法确定或者类型识别有误
|  |  |  | Ra | R0.5 |  | 部件对 转向灯 和 装饰件 位置关系无法确定或者类型识别有误
|  |  |  | Rb | R0.5 |  | 部件对 转向灯 和 装饰件 位置关系无法确定或者类型识别有误
|  | B-052 | 后视镜底座至摄像头 （L&R） | Gap | 0.3 +0.2/-0.3 |  | 部件对 后视镜 和 摄像头 位置关系无法确定或者类型识别有误
|  |  |  | Flush | 0±0.3 |  | 部件对 后视镜 和 摄像头 位置关系无法确定或者类型识别有误
|  |  |  | Ra | R0.5 |  | 部件对 后视镜 和 摄像头 位置关系无法确定或者类型识别有误
|  |  |  | Rb | N/A |  | 部件对 后视镜 和 摄像头 位置关系无法确定或者类型识别有误
|  | B-053 | 后视镜框至后视镜片 （L&R） | Gap | 3±1//1
|  |  |  | Flush | N/A
|  |  |  | Ra | /
|  |  |  | Rb | /
| 后部区域 | C-001 | 侧围至尾灯A （L&R） | Gap | 1.2±0.8//1
|  |  |  | Flush | Style dep.(侧围高)±1
|  |  |  | Ra | R1.2
|  |  |  | Rb | R*1.2
|  | C-002 | 侧窗下亮条至侧窗胶条 （L&R） | Gap | 0 +0.3/0 |  | 存在类型无法确定的情况
|  |  |  | Flush | Style dep.(侧窗下亮条高) ±0.3 |  | 存在类型无法确定的情况
|  |  |  | Ra | R2 |  | 存在类型无法确定的情况
|  |  |  | Rb | R2 |  | 存在类型无法确定的情况
|  | C-003 | 后保至尾灯A （L&R） | Gap | 1.2±0.8//1
|  |  |  | Flush | Style dep.(尾灯A高)±1
|  |  |  | Ra | R1.2
|  |  |  | Rb | R*1.2
|  | C-004 | 侧围至后保 （L&R） | Gap | 0 +0.5/0 | 注：外观间隙0.35mm
|  |  |  | Flush | 0(aj↔ak) Style dep.(侧围 高)(ak↔al) 0/-0.5
|  |  |  | Ra | R1.2
|  |  |  | Rb | R1.2
|  | C-005 | 后保本体至轮眉 （L&R） | Gap | 0.3±0.3
|  |  |  | Flush | Style Dep.(后保本体高)±0.5
|  |  |  | Ra | R*3
|  |  |  | Rb | N/A
|  | C-006 | 后保下本体至轮眉 （L&R） | Gap | 0.5±0.5
|  |  |  | Flush | Style Dep.(轮眉高) ±0.5
|  |  |  | Ra | R1.5
|  |  |  | Rb | R1.5
|  | C-007 | 后保本体至后保下本体 | Gap | 0.5±0.5 |  | 部件对 后保险杠 和 后保险杠 位置关系无法确定或者类型识别有误
|  |  |  | Flush | Style Dep.(后保本体高)±0.5 |  | 部件对 后保险杠 和 后保险杠 位置关系无法确定或者类型识别有误
|  |  |  | Ra | R*1.5 |  | 部件对 后保险杠 和 后保险杠 位置关系无法确定或者类型识别有误
|  |  |  | Rb | R*1.5 |  | 部件对 后保险杠 和 后保险杠 位置关系无法确定或者类型识别有误
|  | C-008 | 回复反射器至后保下本体（L&R） | Gap | 1±0.5 |  | 部件对 回复反射器 和 后保险杠 位置关系无法确定或者类型识别有误
|  |  |  | Flush | 1±0.5 |  | 部件对 回复反射器 和 后保险杠 位置关系无法确定或者类型识别有误
|  |  |  | Ra | R*1 |  | 部件对 回复反射器 和 后保险杠 位置关系无法确定或者类型识别有误
|  |  |  | Rb | R*1.5 |  | 部件对 回复反射器 和 后保险杠 位置关系无法确定或者类型识别有误
|  | C-009 | 尾灯A至尾灯B （L&R） | Gap | 3.5±1//1 |  | 部件对 后车灯 和 后车灯 位置关系无法确定或者类型识别有误
|  |  |  | Flush | -1±1//1 |  | 部件对 后车灯 和 后车灯 位置关系无法确定或者类型识别有误
|  |  |  | Ra | R1.2 |  | 部件对 后车灯 和 后车灯 位置关系无法确定或者类型识别有误
|  |  |  | Rb | R1.2 |  | 部件对 后车灯 和 后车灯 位置关系无法确定或者类型识别有误
|  | C-010 | 后保至行李箱 （L&R） | Gap | 3.5±1//1
|  |  |  | Flush | -1±1//1
|  |  |  | Ra | R1.2
|  |  |  | Rb | R1
|  | C-011 | 行李箱外板至尾灯B | Gap | 1.2±0.8//1
|  |  |  | Flush | Style dep.(尾灯B高) ±0.8
|  |  |  | Ra | R3（aa↔ab ae↔af） R3至R4渐变（ab↔ac ad↔ae） R4（ac↔ad）
|  |  |  | Rb | R*1.2
|  | C-012 | 后雾灯至后保装饰板 | Gap | 1±0.5 |  | 部件对 后雾灯 和 装饰件 位置关系无法确定或者类型识别有误
|  |  |  | Flush | 2±0.5 |  | 部件对 后雾灯 和 装饰件 位置关系无法确定或者类型识别有误
|  |  |  | Ra | / |  | 部件对 后雾灯 和 装饰件 位置关系无法确定或者类型识别有误
|  |  |  | Rb | R*1.2 |  | 部件对 后雾灯 和 装饰件 位置关系无法确定或者类型识别有误
|  | C-013 | 侧围至电动尾翼 （L&R） | Gap | 3.5±1//1 |  | 部件对 侧围 和 扰流板 位置关系无法确定或者类型识别有误
|  |  |  | Flush | -1±1//1 |  | 部件对 侧围 和 扰流板 位置关系无法确定或者类型识别有误
|  |  |  | Ra | R1.2 |  | 部件对 侧围 和 扰流板 位置关系无法确定或者类型识别有误
|  |  |  | Rb | R1.5 |  | 部件对 侧围 和 扰流板 位置关系无法确定或者类型识别有误
|  | C-014 | 雷达支架至后保下本体 （All around）（L&R） | Gap | 0.1 +0.2/-0.1 | 注：雷达与后保配合区域与此定义一致 | 存在类型无法确定的情况
|  |  |  | Flush | 0 +0/-0.2 |  | 存在类型无法确定的情况
|  |  |  | Ra | N/A |  | 存在类型无法确定的情况
|  |  |  | Rb | R*0.3 |  | 存在类型无法确定的情况
|  | C-015 | 行李箱饰板至电动尾翼 （L&R） | Gap | 3±1//1 |  | 部件对 饰板 和 扰流板 位置关系无法确定或者类型识别有误
|  |  |  | Flush | 0±1//1 |  | 部件对 饰板 和 扰流板 位置关系无法确定或者类型识别有误
|  |  |  | Ra | R1.5 |  | 部件对 饰板 和 扰流板 位置关系无法确定或者类型识别有误
|  |  |  | Rb | R1.5 |  | 部件对 饰板 和 扰流板 位置关系无法确定或者类型识别有误
|  | C-016 | 侧围至行李箱 （L&R） | Gap | 3.5±0.7//0.7
|  |  |  | Flush | -1±0.7//0.7
|  |  |  | Ra | R1.2
|  |  |  | Rb | R1
|  | C-017 | 侧围外板至侧装饰板 （L&R） | Gap | 1±0.5 | 注：工程间隙1mm，最终根据密封条厚度确认 | 部件对 侧围 和 装饰件 位置关系无法确定或者类型识别有误
|  |  |  | Flush | -1±0.5 |  | 部件对 侧围 和 装饰件 位置关系无法确定或者类型识别有误
|  |  |  | Ra | R2 |  | 部件对 侧围 和 装饰件 位置关系无法确定或者类型识别有误
|  |  |  | Rb | R*1.5 |  | 部件对 侧围 和 装饰件 位置关系无法确定或者类型识别有误
|  | C-018 | 侧围外板至侧装饰板 （L&R） | Gap | 1±0.5 |  | 部件对 侧围 和 装饰件 位置关系无法确定或者类型识别有误
|  |  |  | Flush | Style dep.(侧围外板高)±0.5 |  | 部件对 侧围 和 装饰件 位置关系无法确定或者类型识别有误
|  |  |  | Ra | R*5 |  | 部件对 侧围 和 装饰件 位置关系无法确定或者类型识别有误
|  |  |  | Rb | R1.5 |  | 部件对 侧围 和 装饰件 位置关系无法确定或者类型识别有误
|  | C-019 | 电动尾翼至行李箱 | Gap | 2.5±1//1 |  | 部件对 扰流板 和 尾门/后备箱盖 位置关系无法确定或者类型识别有误
|  |  |  | Flush | 0±1//1 |  | 部件对 扰流板 和 尾门/后备箱盖 位置关系无法确定或者类型识别有误
|  |  |  | Ra | R1.5 |  | 部件对 扰流板 和 尾门/后备箱盖 位置关系无法确定或者类型识别有误
|  |  |  | Rb | R*3 |  | 部件对 扰流板 和 尾门/后备箱盖 位置关系无法确定或者类型识别有误
|  | C-020 | 行李箱至尾灯B | Gap | 1.2±0.8//1
|  |  |  | Flush | -1±1
|  |  |  | Ra | R1.2
|  |  |  | Rb | R1.2
|  | C-021 | 侧围外板至行李箱饰板 （L&R） | Gap | 3.5±1//1
|  |  |  | Flush | -3±1//1
|  |  |  | Ra | R2.5
|  |  |  | Rb | R1.5
|  | C-022 | 侧装饰板至行李箱饰板 （L&R） | Gap | 3.5±1//1 |  | 部件对 装饰件 和 饰板 位置关系无法确定或者类型识别有误
|  |  |  | Flush | Style dep.（侧装饰板高）±1//1 |  | 部件对 装饰件 和 饰板 位置关系无法确定或者类型识别有误
|  |  |  | Ra | R2.5 |  | 部件对 装饰件 和 饰板 位置关系无法确定或者类型识别有误
|  |  |  | Rb | R1.5 |  | 部件对 装饰件 和 饰板 位置关系无法确定或者类型识别有误
|  | C-023 | 行李箱饰板至后风挡玻璃 | Gap | 4±1.5//1.5 |  | 部件对 饰板 和 后风挡 位置关系无法确定或者类型识别有误
|  |  |  | Flush | -1.5±1.5//1.5 |  | 部件对 饰板 和 后风挡 位置关系无法确定或者类型识别有误
|  |  |  | Ra | R1.5 |  | 部件对 饰板 和 后风挡 位置关系无法确定或者类型识别有误
|  |  |  | Rb | R1 |  | 部件对 饰板 和 后风挡 位置关系无法确定或者类型识别有误
|  | C-024 | 雷达支架至雷达（L&R） （All around） | Gap | 0.1 +0.2/-0.1 | 注：雷达与后保配合区域与此定义一致 | 存在类型无法确定的情况
|  |  |  | Flush | 0.2±0.2 |  | 存在类型无法确定的情况
|  |  |  | Ra | N/A |  | 存在类型无法确定的情况
|  |  |  | Rb | N/A |  | 存在类型无法确定的情况
|  | C-025 | 侧窗上亮条至侧装饰板 | Gap | 0（不允许有间隙） |  | 部件对 饰条 和 饰板 位置关系无法确定或者类型识别有误
|  |  |  | Flush | 0.5±0.5 |  | 部件对 饰条 和 饰板 位置关系无法确定或者类型识别有误
|  |  |  | Ra | N/A |  | 部件对 饰条 和 饰板 位置关系无法确定或者类型识别有误
|  |  |  | Rb | N/A |  | 部件对 饰条 和 饰板 位置关系无法确定或者类型识别有误
|  | C-026 | 侧窗上亮条至侧围 | Gap | 1±0.5 |  | 部件对 饰条 和 侧围 位置关系无法确定或者类型识别有误
|  |  |  | Flush | Style dep.(侧围高) |  | 部件对 饰条 和 侧围 位置关系无法确定或者类型识别有误
|  |  |  | Ra | N/A |  | 部件对 饰条 和 侧围 位置关系无法确定或者类型识别有误
|  |  |  | Rb | N/A |  | 部件对 饰条 和 侧围 位置关系无法确定或者类型识别有误
|  | C-027 | 行李箱至摄像头支架 | Gap | 0.3 +0.2/-0.3 |  | 存在类型无法确定的情况
|  |  |  | Flush | -1±0.6 |  | 存在类型无法确定的情况
|  |  |  | Ra | R1.2 |  | 存在类型无法确定的情况
|  |  |  | Rb | N/A |  | 存在类型无法确定的情况
|  | C-028 | 摄像头支架至摄像头 | Gap | 0.3 +0.2/-0.3 |  | 存在类型无法确定的情况
|  |  |  | Flush | Style dep.（摄像头支架高）±0.3 |  | 存在类型无法确定的情况
|  |  |  | Ra | N/A |  | 存在类型无法确定的情况
|  |  |  | Rb | N/A |  | 存在类型无法确定的情况
|  | C-029 | 牌照灯装饰板至行李箱 | Gap | 0.2 +0.3/-0.2 |  | 部件对 后牌照安装板 和 尾门/后备箱盖 位置关系无法确定或者类型识别有误
|  |  |  | Flush | N/A |  | 部件对 后牌照安装板 和 尾门/后备箱盖 位置关系无法确定或者类型识别有误
|  |  |  | Ra | / |  | 部件对 后牌照安装板 和 尾门/后备箱盖 位置关系无法确定或者类型识别有误
|  |  |  | Rb | / |  | 部件对 后牌照安装板 和 尾门/后备箱盖 位置关系无法确定或者类型识别有误
|  | C-030 | 牌照灯装饰板至安装盖板（L&R） | Gap | 0.5±0.3 |  | 存在类型无法确定的情况
|  |  |  | Flush | -0.5±0.3 |  | 存在类型无法确定的情况
|  |  |  | Ra | R0.5 |  | 存在类型无法确定的情况
|  |  |  | Rb | R0.5 |  | 存在类型无法确定的情况
|  | C-031 | 牌照灯装饰板至牌照灯 （L&R）（All around） | Gap | 0.5±0.5 |  | source: '牌照灯装饰板' 中含 '装饰板'，与批准类别无精确匹配，故留空；target: 名称含 '牌照灯' 且位置为后部，归类为 '后牌照灯'。
|  |  |  | Flush | -0.5±0.5 |  | source: '牌照灯装饰板' 中含 '装饰板'，与批准类别无精确匹配，故留空；target: 名称含 '牌照灯' 且位置为后部，归类为 '后牌照灯'。
|  |  |  | Ra | R1 |  | source: '牌照灯装饰板' 中含 '装饰板'，与批准类别无精确匹配，故留空；target: 名称含 '牌照灯' 且位置为后部，归类为 '后牌照灯'。
|  |  |  | Rb | R1.5 |  | source: '牌照灯装饰板' 中含 '装饰板'，与批准类别无精确匹配，故留空；target: 名称含 '牌照灯' 且位置为后部，归类为 '后牌照灯'。
|  | C-032 | 摄像头至牌照灯装饰板 | Gap | 0.3 +0.2/-0.3 |  | 部件对 摄像头 和 后牌照安装板 位置关系无法确定或者类型识别有误
|  |  |  | Flush | 0±0.2 |  | 部件对 摄像头 和 后牌照安装板 位置关系无法确定或者类型识别有误
|  |  |  | Ra | / |  | 部件对 摄像头 和 后牌照安装板 位置关系无法确定或者类型识别有误
|  |  |  | Rb | / |  | 部件对 摄像头 和 后牌照安装板 位置关系无法确定或者类型识别有误
|  | C-033 | 牌照灯装饰板至全景影像下安装支架 | Gap | 0.5±0.3 |  | 存在类型无法确定的情况
|  |  |  | Flush | -0.5±0.3 |  | 存在类型无法确定的情况
|  |  |  | Ra | 0.5 |  | 存在类型无法确定的情况
|  |  |  | Rb | 0.5 |  | 存在类型无法确定的情况
|  | C-034 | 牌照灯装饰板至开关 | Gap | 0.3±0.3 |  | 存在类型无法确定的情况
|  |  |  | Flush | Style dep.(牌照灯装饰板 高) ±0.3 |  | 存在类型无法确定的情况
|  |  |  | Ra | R1 |  | 存在类型无法确定的情况
|  |  |  | Rb | R0.3 |  | 存在类型无法确定的情况
|  | C-035 | 侧围至侧窗亮条 | Gap | 0（不允许有间隙）
|  |  |  | Flush | Style dep. （侧围高）±0.5
|  |  |  | Ra | R3
|  |  |  | Rb | R0.3
|  | C-036 | 后保下本体至后保装饰板（L&R） | Gap | 0.5±0.5//0.5 |  | 部件对 后保险杠 和 装饰件 位置关系无法确定或者类型识别有误
|  |  |  | Flush | Style dep.（后保装饰板高）±0.5 |  | 部件对 后保险杠 和 装饰件 位置关系无法确定或者类型识别有误
|  |  |  | Ra | R1.5 |  | 部件对 后保险杠 和 装饰件 位置关系无法确定或者类型识别有误
|  |  |  | Rb | N/A |  | 部件对 后保险杠 和 装饰件 位置关系无法确定或者类型识别有误
|  | C-037 | 行李箱至行李箱开关 （All around） | Gap | 0.5 |  | source: '行李箱' 在此语境指后部行李箱/盖，归为 '尾门/后备箱盖'；target: '行李箱开关' 无与批准类别的精确匹配，故留空。
|  |  |  | Flush | Style dep.(行李箱开关高) |  | source: '行李箱' 在此语境指后部行李箱/盖，归为 '尾门/后备箱盖'；target: '行李箱开关' 无与批准类别的精确匹配，故留空。
|  |  |  | Ra | R1.2 |  | source: '行李箱' 在此语境指后部行李箱/盖，归为 '尾门/后备箱盖'；target: '行李箱开关' 无与批准类别的精确匹配，故留空。
|  |  |  | Rb | N/A |  | source: '行李箱' 在此语境指后部行李箱/盖，归为 '尾门/后备箱盖'；target: '行李箱开关' 无与批准类别的精确匹配，故留空。
| 顶部区域 | D-001 | 顶盖玻璃至后风挡玻璃 | Gap | 2.5±1//1 |  | 部件对 天窗 和 后风挡 位置关系无法确定或者类型识别有误
|  |  |  | Flush | -1±1.5//1.5 |  | 部件对 天窗 和 后风挡 位置关系无法确定或者类型识别有误
|  |  |  | Ra | R1 |  | 部件对 天窗 和 后风挡 位置关系无法确定或者类型识别有误
|  |  |  | Rb | R1 |  | 部件对 天窗 和 后风挡 位置关系无法确定或者类型识别有误
|  | D-002 | 侧围至顶盖玻璃 | Gap | 3±1.5//1.5 |  | 部件对 侧围 和 天窗 位置关系无法确定或者类型识别有误
|  |  |  | Flush | -3.5±1.5//1.5 |  | 部件对 侧围 和 天窗 位置关系无法确定或者类型识别有误
|  |  |  | Ra | R2.5 |  | 部件对 侧围 和 天窗 位置关系无法确定或者类型识别有误
|  |  |  | Rb | R1 |  | 部件对 侧围 和 天窗 位置关系无法确定或者类型识别有误
|  | D-003 | 侧围至后风挡玻璃 | Gap | 3±1.5//1.5
|  |  |  | Flush | -4.5±1.5//1.5
|  |  |  | Ra | R2.5
|  |  |  | Rb | R1
| 对齐度要求 | E-001 | 前大灯至翼子板（L&R） | Alignment | 0(C/C)±1
|  | E-002 | 前保至翼子板（L&R） | Alignment | 0(U/D)±0.5
|  | E-003 | 门槛至前轮眉（L&R） | Alignment | 0(F/A)±1
|  | E-004 | 机盖至翼子板（L&R） | Alignment | 0(C/C)±1
|  | E-005 | 前保至翼子板（L&R） | Alignment | 0(U/D)±0.5
|  | E-006 | 前保下本体至轮眉（L&R） | Alignment | 0(F/A)±0.5
|  | E-007 | 前门三角板至前门水切（L&R） | Alignment | 0(F/A)±1
|  | E-008 | 前门水切至前门（L&R） | Alignment | 0(F/A)±1
|  | E-009 | 前门至翼子板（L&R） | Alignment | 0(U/D)±1
|  | E-010 | 后门至前门（L&R） | Alignment | 0(U/D)±1
|  | E-011 | 后门轮眉至门槛（L&R） | Alignment | 0(F/A)±1
|  | E-012 | 侧围至后保（L&R） | Alignment | 0(U/D)±0.5
|  | E-013 | 后轮眉至后保下本体（L&R） | Alignment | 0(F/A)±0.5
|  | E-014 | 侧围至行李箱（L&R） | Alignment | 0(U/D)±1
|  | E-015 | 尾灯A至尾灯B（L&R） | Alignment | 0(U/D)±1
|  | E-016 | 电动尾翼至行李箱（L&R） | Alignment | 0(U/D)±1
| 一致性要求 | E-001 | 侧围至前风挡（L&R） | Consistent | 左右侧间隙一致性公差为1.5
|  | E-001 | 翼子板至机盖（L&R） | Consistent | 左右侧间隙一致性公差为0.7
|  |  |  | Consistent | 左右侧面差一致性公差为0.7
|  | E-001 | 机盖至前大灯（L&R） | Consistent | 左右侧间隙一致性公差为1
|  |  |  | Consistent | 左右侧面差一致性公差为1
|  | E-001 | 前保至前大灯（L&R） | Consistent | 左右侧间隙一致性公差为1
|  |  |  | Consistent | 左右侧面差一致性公差为1
|  | E-001 | 翼子板至前大灯（L&R） | Consistent | 左右侧间隙一致性公差为1
|  | E-001 | 前保至前大灯（L&R） | Consistent | 左右侧间隙一致性公差为1
|  | E-001 | 前保至前大灯（L&R） | Consistent | 左右侧间隙一致性公差为1
|  | E-001 | 前保下护板至日行灯（L&R） | Consistent | 左右侧间隙一致性公差为0.8
|  |  |  | Consistent | 左右侧面差一致性公差为0.8
|  | E-001 | 前保至前大灯（L&R） | Consistent | 左右侧间隙一致性公差为1
|  | E-001 | 前保至日行灯（L&R） | Consistent | 左右侧间隙一致性公差为0.8
|  |  |  | Consistent | 左右侧面差一致性公差为0.8
|  | E-001 | 侧围外板至行李箱饰板（L&R） | Consistent | 左右侧间隙一致性公差为1
|  |  |  | Consistent | 左右侧面差一致性公差为1
|  | E-001 | 侧装饰板至行李箱饰板（L&R） | Consistent | 左右侧间隙一致性公差为1
|  | E-001 | 侧围至电动尾翼（L&R） | Consistent | 左右侧间隙一致性公差为1
|  |  |  | Consistent | 左右侧面差一致性公差为1
|  | E-001 | 侧围至行李箱（L&R） | Consistent | 左右侧间隙一致性公差为1
|  |  |  | Consistent | 左右侧面差一致性公差为1
|  | E-001 | 侧围至尾灯A（L&R） | Consistent | 左右侧间隙一致性公差为0.8
|  | E-001 | 后保至尾灯A（L&R） | Consistent | 左右侧间隙一致性公差为0.8
|  | E-001 | 尾灯A至尾灯B（L&R） | Consistent | 左右侧间隙一致性公差为1
|  |  |  | Consistent | 左右侧面差一致性公差为1
|  | E-001 | 后保至行李箱（L&R） | Consistent | 左右侧间隙一致性公差为1
|  |  |  | Consistent | 左右侧面差一致性公差为1
补充圆角定义
| 翼子板 | A-1 | 与发动机盖配合 （L&R） | Radii | 1.5（角半径）
|  | A-2 | 与前保险杠上本体配合 （L&R） | Radii | 1.5（角半径）
|  | A-3 | 与发动机盖配合 （L&R） | Radii | 2（角半径）
|  | A-4 | 与前门配合 （L&R） | Radii | 2（角半径）
| 机盖 | A-5 | 与翼子板配合 （L&R） | Radii | 2（角半径）
| 侧围 | B-1 | 与后门盖配合 （L&R） | Radii | 2（角半径）
|  | B-2 | 与后门配合（L&R） | Radii | 2（角半径）
|  | B-3 | 与翼子板配合 （L&R） | Radii | 2（角半径）
|  | B-4 | 与前门配合 （L&R） | Radii | 2（角半径）
内部 | 主仪表板 IP | A-001 | 仪表板本体总成至左前门上饰板总成(L&R) | Gap | 5±2//2 |  | source '仪表板本体总成' (instrument panel main body) not in approved categories; target '左前门上饰板总成' contains '上饰板' → 饰板.
|  |  |  | Flush | 1±1.5//1.5 |  | source '仪表板本体总成' (instrument panel main body) not in approved categories; target '左前门上饰板总成' contains '上饰板' → 饰板.
|  |  |  | Ra | R2 |  | source '仪表板本体总成' (instrument panel main body) not in approved categories; target '左前门上饰板总成' contains '上饰板' → 饰板.
|  |  |  | Rb | R*3.5 |  | source '仪表板本体总成' (instrument panel main body) not in approved categories; target '左前门上饰板总成' contains '上饰板' → 饰板.
|  | A-002 | IP左侧包覆件至左前门上饰板总成(L&R) | Gap | Style Dep. ±2//2 | 注：内部最小间隙5mm。 | 部件对 饰板 和 饰板 位置关系无法确定或者类型识别有误
|  |  |  | Flush | N/A |  | 部件对 饰板 和 饰板 位置关系无法确定或者类型识别有误
|  |  |  | Ra | R*2.5 |  | 部件对 饰板 和 饰板 位置关系无法确定或者类型识别有误
|  |  |  | Rb | N/A |  | 部件对 饰板 和 饰板 位置关系无法确定或者类型识别有误
|  | A-003 | 仪表板本体总成至左前门上饰板总成(L&R) | Gap | 5±2//2 |  | source '仪表板本体总成' not in approved list; target '左前门上饰板总成' → 饰板.
|  |  |  | Flush | 0.5±1.5//1.5 |  | source '仪表板本体总成' not in approved list; target '左前门上饰板总成' → 饰板.
|  |  |  | Ra | R2 |  | source '仪表板本体总成' not in approved list; target '左前门上饰板总成' → 饰板.
|  |  |  | Rb | R*3.5 |  | source '仪表板本体总成' not in approved list; target '左前门上饰板总成' → 饰板.
|  | A-004 | 仪表板装饰板左侧亮条至左前门上饰板总成 (L&R) | Gap | Style Dep. ±2//2 | 注：内部最小间隙5mm。 | 部件对 饰条 和 饰板 位置关系无法确定或者类型识别有误
|  |  |  | Flush | N/A |  | 部件对 饰条 和 饰板 位置关系无法确定或者类型识别有误
|  |  |  | Ra | R2 |  | 部件对 饰条 和 饰板 位置关系无法确定或者类型识别有误
|  |  |  | Rb | N/A |  | 部件对 饰条 和 饰板 位置关系无法确定或者类型识别有误
|  | A-005 | 仪表板左下护板总成至左前门嵌饰板总成(L&R) | Gap | 5±2//2 |  | 部件对 饰板 和 饰板 位置关系无法确定或者类型识别有误
|  |  |  | Flush | Style Dep.（仪表板左下护板总成高）±2 |  | 部件对 饰板 和 饰板 位置关系无法确定或者类型识别有误
|  |  |  | Ra | R3.5 |  | 部件对 饰板 和 饰板 位置关系无法确定或者类型识别有误
|  |  |  | Rb | N/A |  | 部件对 饰板 和 饰板 位置关系无法确定或者类型识别有误
|  | A-006 | 仪表板左下护板总成至左前门中音扬声器装饰盖板(L&R) | Gap | 6±2//2 |  | 部件对 饰板 和 饰板 位置关系无法确定或者类型识别有误
|  |  |  | Flush | Style Dep.（仪表板左下护板总成高）±2 |  | 部件对 饰板 和 饰板 位置关系无法确定或者类型识别有误
|  |  |  | Ra | R3.5 |  | 部件对 饰板 和 饰板 位置关系无法确定或者类型识别有误
|  |  |  | Rb | N/A |  | 部件对 饰板 和 饰板 位置关系无法确定或者类型识别有误
|  | A-007 | 左侧出风口总成至仪表板上盖板总成(L&R)（All around） | Gap | 0（不允许有间隙） | 注：外露面宽度均匀。 | source '左侧出风口总成' (vent assembly) not represented in approved categories; target '仪表板上盖板总成' is a cover/trim → 饰板.
|  |  |  | Flush | Style Dep.(仪表板上盖板总成高）±0.5 |  | source '左侧出风口总成' (vent assembly) not represented in approved categories; target '仪表板上盖板总成' is a cover/trim → 饰板.
|  |  |  | Ra | N/A |  | source '左侧出风口总成' (vent assembly) not represented in approved categories; target '仪表板上盖板总成' is a cover/trim → 饰板.
|  |  |  | Rb | R*2.5 |  | source '左侧出风口总成' (vent assembly) not represented in approved categories; target '仪表板上盖板总成' is a cover/trim → 饰板.
|  | A-008 | 仪表板上盖板总成至左前门上饰板总成(L&R) | Gap | Style Dep.±2//2 | 注：内部最小间隙5mm。 | 部件对 饰板 和 饰板 位置关系无法确定或者类型识别有误
|  |  |  | Flush | Style Dep.(仪表板上盖板表皮高）±2 |  | 部件对 饰板 和 饰板 位置关系无法确定或者类型识别有误
|  |  |  | Ra | N/A |  | 部件对 饰板 和 饰板 位置关系无法确定或者类型识别有误
|  |  |  | Rb | N/A |  | 部件对 饰板 和 饰板 位置关系无法确定或者类型识别有误
|  | A-009 | HUD装饰罩总成至仪表板本体总成 | Gap | 0 +0.3/0 |  | 'HUD装饰罩总成' is a decorative cover → 装饰件; target '仪表板本体总成' not in approved categories.
|  |  |  | Flush | Style Dep.(仪表板本体总成高）±0.5 |  | 'HUD装饰罩总成' is a decorative cover → 装饰件; target '仪表板本体总成' not in approved categories.
|  |  |  | Ra | N/A |  | 'HUD装饰罩总成' is a decorative cover → 装饰件; target '仪表板本体总成' not in approved categories.
|  |  |  | Rb | N/A |  | 'HUD装饰罩总成' is a decorative cover → 装饰件; target '仪表板本体总成' not in approved categories.
|  | A-010 | 仪表板上盖板总成至仪表板本体总成(a↔b，c↔d) | Gap | 0（不允许有间隙） |  | source '仪表板上盖板总成' → 饰板; target '仪表板本体总成' not in approved categories.
|  |  |  | Flush | Style Dep.(仪表板上盖板表皮高）±0.5 |  | source '仪表板上盖板总成' → 饰板; target '仪表板本体总成' not in approved categories.
|  |  |  | Ra | R2.5 |  | source '仪表板上盖板总成' → 饰板; target '仪表板本体总成' not in approved categories.
|  |  |  | Rb | N/A |  | source '仪表板上盖板总成' → 饰板; target '仪表板本体总成' not in approved categories.
|  | A-011 | HUD装饰罩总成至抬头显示器总成（All around） | Gap | 3±1.5//1.5 |  | source 'HUD装饰罩总成' → 装饰件; target '抬头显示器总成' (HUD assembly) not in approved categories.
|  |  |  | Flush | N/A |  | source 'HUD装饰罩总成' → 装饰件; target '抬头显示器总成' (HUD assembly) not in approved categories.
|  |  |  | Ra | N/A |  | source 'HUD装饰罩总成' → 装饰件; target '抬头显示器总成' (HUD assembly) not in approved categories.
|  |  |  | Rb | N/A |  | source 'HUD装饰罩总成' → 装饰件; target '抬头显示器总成' (HUD assembly) not in approved categories.
|  | A-012 | HUD装饰罩至HUD侧挡板(All around) | Gap | 0.3 +0.2/-0.3 |  | 部件对 装饰件 和 饰板 位置关系无法确定或者类型识别有误
|  |  |  | Flush | -0.5±0.3//0.3 |  | 部件对 装饰件 和 饰板 位置关系无法确定或者类型识别有误
|  |  |  | Ra | N/A |  | 部件对 装饰件 和 饰板 位置关系无法确定或者类型识别有误
|  |  |  | Rb | N/A |  | 部件对 装饰件 和 饰板 位置关系无法确定或者类型识别有误
|  | A-013 | A柱上饰板本体至仪表板本体总成(L&R) | Gap | 0 （不允许有间隙） |  | 'A柱上饰板本体' is pillar trim (A-pillar) — A柱 not in approved pillar categories, mapped to generic 饰板; target '仪表板本体总成' not in approved list.
|  |  |  | Flush | N/A |  | 'A柱上饰板本体' is pillar trim (A-pillar) — A柱 not in approved pillar categories, mapped to generic 饰板; target '仪表板本体总成' not in approved list.
|  |  |  | Ra | N/A |  | 'A柱上饰板本体' is pillar trim (A-pillar) — A柱 not in approved pillar categories, mapped to generic 饰板; target '仪表板本体总成' not in approved list.
|  |  |  | Rb | R1 |  | 'A柱上饰板本体' is pillar trim (A-pillar) — A柱 not in approved pillar categories, mapped to generic 饰板; target '仪表板本体总成' not in approved list.
|  | A-014 | 仪表板本体总成至前风挡玻璃总成 | Gap | 5±2//2 |  | source '仪表板本体总成' not in approved list; target '前风挡玻璃总成' matches 前风挡.
|  |  |  | Flush | N/A |  | source '仪表板本体总成' not in approved list; target '前风挡玻璃总成' matches 前风挡.
|  |  |  | Ra | Style Dep. |  | source '仪表板本体总成' not in approved list; target '前风挡玻璃总成' matches 前风挡.
|  |  |  | Rb | N/A |  | source '仪表板本体总成' not in approved list; target '前风挡玻璃总成' matches 前风挡.
|  | A-015 | 仪表板上盖板总成至HUD装饰罩总成 | Gap | 0（不允许有间隙） |  | 部件对 饰板 和 装饰件 位置关系无法确定或者类型识别有误
|  |  |  | Flush | -1±0.5//0.5 |  | 部件对 饰板 和 装饰件 位置关系无法确定或者类型识别有误
|  |  |  | Ra | R*2.5 |  | 部件对 饰板 和 装饰件 位置关系无法确定或者类型识别有误
|  |  |  | Rb | N/A |  | 部件对 饰板 和 装饰件 位置关系无法确定或者类型识别有误
|  | A-016 | 左侧出风口罩至左侧出风口 （All around）（L&R） | Gap | 0.3 +0.2/-0.3 | 注：视觉面差均匀。 | source: '左侧出风口罩' 为装饰/遮罩件，归为 '装饰件'；target: '左侧出风口' 非批准类别，故留空。
|  |  |  | Flush | Style Dep.（左侧出风口罩高）±0.3 |  | source: '左侧出风口罩' 为装饰/遮罩件，归为 '装饰件'；target: '左侧出风口' 非批准类别，故留空。
|  |  |  | Ra | R0.3 |  | source: '左侧出风口罩' 为装饰/遮罩件，归为 '装饰件'；target: '左侧出风口' 非批准类别，故留空。
|  |  |  | Rb | R0.3 |  | source: '左侧出风口罩' 为装饰/遮罩件，归为 '装饰件'；target: '左侧出风口' 非批准类别，故留空。
|  | A-018 | 仪表板左侧盖板成至仪表板左侧装饰板本体（L&R） | Gap | 0.5±0.5//0.5 |  | 部件对 饰板 和 饰板 位置关系无法确定或者类型识别有误
|  |  |  | Flush | 0.5±0.5//0.5 |  | 部件对 饰板 和 饰板 位置关系无法确定或者类型识别有误
|  |  |  | Ra | R*0.5 |  | 部件对 饰板 和 饰板 位置关系无法确定或者类型识别有误
|  |  |  | Rb | N/A |  | 部件对 饰板 和 饰板 位置关系无法确定或者类型识别有误
|  | A-019 | 仪表板左侧装饰板本体至IP左侧包覆件（L&R） | Gap | 0（不允许有间隙） |  | 部件对 饰板 和 饰板 位置关系无法确定或者类型识别有误
|  |  |  | Flush | Style Dep.(IP左侧包覆件高）±0.5 |  | 部件对 饰板 和 饰板 位置关系无法确定或者类型识别有误
|  |  |  | Ra | N/A |  | 部件对 饰板 和 饰板 位置关系无法确定或者类型识别有误
|  |  |  | Rb | Style Dep. |  | 部件对 饰板 和 饰板 位置关系无法确定或者类型识别有误
|  | A-020 | 仪表板左侧装饰板本体至仪表板左下护板总成 | Gap | 0.5±0.5//0.5 |  | 部件对 饰板 和 饰板 位置关系无法确定或者类型识别有误
|  |  |  | Flush | -0.5±0.5 |  | 部件对 饰板 和 饰板 位置关系无法确定或者类型识别有误
|  |  |  | Ra | R1 |  | 部件对 饰板 和 饰板 位置关系无法确定或者类型识别有误
|  |  |  | Rb | R0.5 |  | 部件对 饰板 和 饰板 位置关系无法确定或者类型识别有误
|  | A-021 | 仪表板左侧盖板总成至仪表板左下护板总成 | Gap | 0.5±0.5//0.5 |  | 部件对 饰板 和 饰板 位置关系无法确定或者类型识别有误
|  |  |  | Flush | 0.5±0.5 |  | 部件对 饰板 和 饰板 位置关系无法确定或者类型识别有误
|  |  |  | Ra | R*0.5 |  | 部件对 饰板 和 饰板 位置关系无法确定或者类型识别有误
|  |  |  | Rb | R0.5 |  | 部件对 饰板 和 饰板 位置关系无法确定或者类型识别有误
|  | A-022 | 仪表板左下护板总成至电子驻车开关 | Gap | 1±0.5 |  | source '仪表板左下护板总成' → 饰板; target '电子驻车开关' (electronic parking switch) not in approved categories.
|  |  |  | Flush | -1±0.5 |  | source '仪表板左下护板总成' → 饰板; target '电子驻车开关' (electronic parking switch) not in approved categories.
|  |  |  | Ra | R*1 |  | source '仪表板左下护板总成' → 饰板; target '电子驻车开关' (electronic parking switch) not in approved categories.
|  |  |  | Rb | R0.3 |  | source '仪表板左下护板总成' → 饰板; target '电子驻车开关' (electronic parking switch) not in approved categories.
|  | A-023 | 仪表板左侧装饰板至仪表板左侧装饰板亮条（L&R） | Gap | 0.3±0.3//0.3 |  | 部件对 饰板 和 饰条 位置关系无法确定或者类型识别有误
|  |  |  | Flush | -1±0.3 |  | 部件对 饰板 和 饰条 位置关系无法确定或者类型识别有误
|  |  |  | Ra | R*1 |  | 部件对 饰板 和 饰条 位置关系无法确定或者类型识别有误
|  |  |  | Rb | N/A |  | 部件对 饰板 和 饰条 位置关系无法确定或者类型识别有误
|  | A-024 | 仪表板左侧装饰板本体至仪表板左下护板总成 | Gap | 0.5±0.5 |  | 部件对 饰板 和 饰板 位置关系无法确定或者类型识别有误
|  |  |  | Flush | N/A |  | 部件对 饰板 和 饰板 位置关系无法确定或者类型识别有误
|  |  |  | Ra | N/A |  | 部件对 饰板 和 饰板 位置关系无法确定或者类型识别有误
|  |  |  | Rb | N/A |  | 部件对 饰板 和 饰板 位置关系无法确定或者类型识别有误
|  | A-025 | 手套箱外板至手套箱开关 （a↔b↔c↔d） | Gap | 1.5±0.5//0.5 |  | source: '手套箱外板' 属于手套箱/储物箱部件，归为 '储物盒'；target: '手套箱开关' 无批准类别匹配，故留空。
|  |  |  | Flush | -1.5±0.5 |  | source: '手套箱外板' 属于手套箱/储物箱部件，归为 '储物盒'；target: '手套箱开关' 无批准类别匹配，故留空。
|  |  |  | Ra | R*2 |  | source: '手套箱外板' 属于手套箱/储物箱部件，归为 '储物盒'；target: '手套箱开关' 无批准类别匹配，故留空。
|  |  |  | Rb | R*1 |  | source: '手套箱外板' 属于手套箱/储物箱部件，归为 '储物盒'；target: '手套箱开关' 无批准类别匹配，故留空。
|  | A-026 | 仪表板下本体至手套箱外板 | Gap | 1.8±1//1 |  | source '仪表板下本体' (lower dash body) not in approved categories; target '手套箱外板' → 饰板.
|  |  |  | Flush | -1.5±1//1 |  | source '仪表板下本体' (lower dash body) not in approved categories; target '手套箱外板' → 饰板.
|  |  |  | Ra | R2.5 |  | source '仪表板下本体' (lower dash body) not in approved categories; target '手套箱外板' → 饰板.
|  |  |  | Rb | R1 |  | source '仪表板下本体' (lower dash body) not in approved categories; target '手套箱外板' → 饰板.
|  | A-027 | 仪表板右侧装饰板本体至手套箱外板 | Gap | 2±1 |  | 部件对 饰板 和 饰板 位置关系无法确定或者类型识别有误
|  |  |  | Flush | N/A |  | 部件对 饰板 和 饰板 位置关系无法确定或者类型识别有误
|  |  |  | Ra | N/A |  | 部件对 饰板 和 饰板 位置关系无法确定或者类型识别有误
|  |  |  | Rb | R1 |  | 部件对 饰板 和 饰板 位置关系无法确定或者类型识别有误
|  | A-028 | 仪表板右侧盖板至手套箱外板 | Gap | 2±1//1 |  | 部件对 饰板 和 饰板 位置关系无法确定或者类型识别有误
|  |  |  | Flush | 0.5±1//1 |  | 部件对 饰板 和 饰板 位置关系无法确定或者类型识别有误
|  |  |  | Ra | R*0.5 |  | 部件对 饰板 和 饰板 位置关系无法确定或者类型识别有误
|  |  |  | Rb | N/A |  | 部件对 饰板 和 饰板 位置关系无法确定或者类型识别有误
|  | A-029 | 仪表板下本体至仪表板中护板（L&R） | Gap | 0.5±0.5 |  | source '仪表板下本体' not in approved list; target '仪表板中护板' is a protective/trim panel → 饰板.
|  |  |  | Flush | -0.5±0.5 |  | source '仪表板下本体' not in approved list; target '仪表板中护板' is a protective/trim panel → 饰板.
|  |  |  | Ra | R1 |  | source '仪表板下本体' not in approved list; target '仪表板中护板' is a protective/trim panel → 饰板.
|  |  |  | Rb | R1 |  | source '仪表板下本体' not in approved list; target '仪表板中护板' is a protective/trim panel → 饰板.
|  | A-030 | 右A柱中饰板总成至手套箱外板 | Gap | 2.5±1//1 |  | 部件对 饰板 和 饰板 位置关系无法确定或者类型识别有误
|  |  |  | Flush | N/A |  | 部件对 饰板 和 饰板 位置关系无法确定或者类型识别有误
|  |  |  | Ra | N/A |  | 部件对 饰板 和 饰板 位置关系无法确定或者类型识别有误
|  |  |  | Rb | N/A |  | 部件对 饰板 和 饰板 位置关系无法确定或者类型识别有误
|  | A-031 | 仪表板右侧装饰板本体至手套箱外板 | Gap | 2±1//1 |  | 部件对 饰板 和 饰板 位置关系无法确定或者类型识别有误
|  |  |  | Flush | 0±1//1 |  | 部件对 饰板 和 饰板 位置关系无法确定或者类型识别有误
|  |  |  | Ra | R1 |  | 部件对 饰板 和 饰板 位置关系无法确定或者类型识别有误
|  |  |  | Rb | R1 |  | 部件对 饰板 和 饰板 位置关系无法确定或者类型识别有误
|  | A-034 | 仪表板左侧装饰板本体至仪表板左下护板（L&R） | Gap | 0.5±0.5 |  | 部件对 饰板 和 饰板 位置关系无法确定或者类型识别有误
|  |  |  | Flush | -0.8±0.5 |  | 部件对 饰板 和 饰板 位置关系无法确定或者类型识别有误
|  |  |  | Ra | R1 |  | 部件对 饰板 和 饰板 位置关系无法确定或者类型识别有误
|  |  |  | Rb | N/A |  | 部件对 饰板 和 饰板 位置关系无法确定或者类型识别有误
|  | A-035 | 仪表板左侧装饰板本体至仪表板下本体（L&R） | Gap | 0.5±0.5 |  | source '仪表板左侧装饰板本体' → 饰板; target '仪表板下本体' (lower dash body) not in approved categories.
|  |  |  | Flush | 0±0.5 |  | source '仪表板左侧装饰板本体' → 饰板; target '仪表板下本体' (lower dash body) not in approved categories.
|  |  |  | Ra | R1 |  | source '仪表板左侧装饰板本体' → 饰板; target '仪表板下本体' (lower dash body) not in approved categories.
|  |  |  | Rb | R1 |  | source '仪表板左侧装饰板本体' → 饰板; target '仪表板下本体' (lower dash body) not in approved categories.
|  | A-036 | 仪表板下本体至仪表板左下护板总成 | Gap | 0.5±0.5//0.5 |  | source '仪表板下本体' not in approved list; target '仪表板左下护板总成' → 饰板.
|  |  |  | Flush | -0.5±0.5 |  | source '仪表板下本体' not in approved list; target '仪表板左下护板总成' → 饰板.
|  |  |  | Ra | R1 |  | source '仪表板下本体' not in approved list; target '仪表板左下护板总成' → 饰板.
|  |  |  | Rb | R1 |  | source '仪表板下本体' not in approved list; target '仪表板左下护板总成' → 饰板.
|  | A-038 | 左A柱中饰板总成至左A柱下饰板总成（L&R） | Gap | 0 +0.5/0 |  | 部件对 饰板 和 饰板 位置关系无法确定或者类型识别有误
|  |  |  | Flush | 0±0.5 |  | 部件对 饰板 和 饰板 位置关系无法确定或者类型识别有误
|  |  |  | Ra | N/A |  | 部件对 饰板 和 饰板 位置关系无法确定或者类型识别有误
|  |  |  | Rb | N/A |  | 部件对 饰板 和 饰板 位置关系无法确定或者类型识别有误
|  | A-039 | 左A柱中饰板总成至仪表板左侧盖板总成（L&R） | Gap | 1±0.5//0.5 |  | 部件对 饰板 和 饰板 位置关系无法确定或者类型识别有误
|  |  |  | Flush | N/A |  | 部件对 饰板 和 饰板 位置关系无法确定或者类型识别有误
|  |  |  | Ra | N/A |  | 部件对 饰板 和 饰板 位置关系无法确定或者类型识别有误
|  |  |  | Rb | N/A |  | 部件对 饰板 和 饰板 位置关系无法确定或者类型识别有误
|  | A-040 | 左A柱中饰板总成至仪表板左下护板 | Gap | 1±0.7//0.7 |  | 部件对 饰板 和 饰板 位置关系无法确定或者类型识别有误
|  |  |  | Flush | N/A |  | 部件对 饰板 和 饰板 位置关系无法确定或者类型识别有误
|  |  |  | Ra | N/A |  | 部件对 饰板 和 饰板 位置关系无法确定或者类型识别有误
|  |  |  | Rb | N/A |  | 部件对 饰板 和 饰板 位置关系无法确定或者类型识别有误
|  | A-041 | 中控显示屏至中控显示屏框（All around） | Gap | 0.3+0.2/-0.3 |  | source '中控显示屏' (display) not in approved categories; target '中控显示屏框' is a frame/trim → 饰板.
|  |  |  | Flush | -0.65±0.3 |  | source '中控显示屏' (display) not in approved categories; target '中控显示屏框' is a frame/trim → 饰板.
|  |  |  | Ra | N/A |  | source '中控显示屏' (display) not in approved categories; target '中控显示屏框' is a frame/trim → 饰板.
|  |  |  | Rb | N/A |  | source '中控显示屏' (display) not in approved categories; target '中控显示屏框' is a frame/trim → 饰板.
|  | A-042 | 仪表板上盖板总成至仪表板右侧装饰板总成（L&R） | Gap | 3±0.5 3→0过渡(b→c) |  | 部件对 饰板 和 饰板 位置关系无法确定或者类型识别有误
|  |  |  | Flush | N/A |  | 部件对 饰板 和 饰板 位置关系无法确定或者类型识别有误
|  |  |  | Ra | N/A |  | 部件对 饰板 和 饰板 位置关系无法确定或者类型识别有误
|  |  |  | Rb | N/A |  | 部件对 饰板 和 饰板 位置关系无法确定或者类型识别有误
|  | A-043 | 仪表板上盖板总成至仪表板右侧装饰板亮条（L&R） | Gap | 0（不允许有间隙） |  | 部件对 饰板 和 饰条 位置关系无法确定或者类型识别有误
|  |  |  | Flush | N/A |  | 部件对 饰板 和 饰条 位置关系无法确定或者类型识别有误
|  |  |  | Ra | N/A |  | 部件对 饰板 和 饰条 位置关系无法确定或者类型识别有误
|  |  |  | Rb | N/A |  | 部件对 饰板 和 饰条 位置关系无法确定或者类型识别有误
|  | A-044 | 仪表板上盖板总成至仪表板右侧装饰板总成（L&R） | Gap | 0（不允许有间隙） |  | 部件对 饰板 和 饰板 位置关系无法确定或者类型识别有误
|  |  |  | Flush | N/A |  | 部件对 饰板 和 饰板 位置关系无法确定或者类型识别有误
|  |  |  | Ra | N/A |  | 部件对 饰板 和 饰板 位置关系无法确定或者类型识别有误
|  |  |  | Rb | N/A |  | 部件对 饰板 和 饰板 位置关系无法确定或者类型识别有误
|  | A-045 | 中控显示屏至仪表板上盖板总成 | Gap | 3.5±1//1 |  | 中控显示屏不在已批准类别列表中（为电子件），故source留空；仪表板上盖板属饰板。
|  |  |  | Flush | N/A |  | 中控显示屏不在已批准类别列表中（为电子件），故source留空；仪表板上盖板属饰板。
|  |  |  | Ra | N/A |  | 中控显示屏不在已批准类别列表中（为电子件），故source留空；仪表板上盖板属饰板。
|  |  |  | Rb | R*2.5 |  | 中控显示屏不在已批准类别列表中（为电子件），故source留空；仪表板上盖板属饰板。
|  | A-046 | 中控显示屏至仪表板下本体 | Gap | 3.5±1//1 |  | 中控显示屏为电子件不在类别列表；“仪表板下本体”意为仪表板下部骨架/壳体，映射为“本体下壳”。
|  |  |  | Flush | N/A |  | 中控显示屏为电子件不在类别列表；“仪表板下本体”意为仪表板下部骨架/壳体，映射为“本体下壳”。
|  |  |  | Ra | N/A |  | 中控显示屏为电子件不在类别列表；“仪表板下本体”意为仪表板下部骨架/壳体，映射为“本体下壳”。
|  |  |  | Rb | R1 |  | 中控显示屏为电子件不在类别列表；“仪表板下本体”意为仪表板下部骨架/壳体，映射为“本体下壳”。
|  | A-047 | 中控显示屏至仪表板右侧装饰板本体（L&R） | Gap | 3.8±1//1 |  | 中控显示屏非列表类别；“仪表板右侧装饰板本体”为装饰板的本体，映射为“饰板”。
|  |  |  | Flush | N/A |  | 中控显示屏非列表类别；“仪表板右侧装饰板本体”为装饰板的本体，映射为“饰板”。
|  |  |  | Ra | N/A |  | 中控显示屏非列表类别；“仪表板右侧装饰板本体”为装饰板的本体，映射为“饰板”。
|  |  |  | Rb | R1 |  | 中控显示屏非列表类别；“仪表板右侧装饰板本体”为装饰板的本体，映射为“饰板”。
|  | A-048 | 中控显示屏至仪表板装饰板右侧亮条（L&R） | Gap | 4.8±1 |  | 中控显示屏非列表类别；“装饰板右侧亮条”属于装饰亮条/饰条，映射为“饰条”。
|  |  |  | Flush | N/A |  | 中控显示屏非列表类别；“装饰板右侧亮条”属于装饰亮条/饰条，映射为“饰条”。
|  |  |  | Ra | N/A |  | 中控显示屏非列表类别；“装饰板右侧亮条”属于装饰亮条/饰条，映射为“饰条”。
|  |  |  | Rb | R1 |  | 中控显示屏非列表类别；“装饰板右侧亮条”属于装饰亮条/饰条，映射为“饰条”。
|  | A-049 | 仪表板左侧装饰板亮条至IP左侧包覆件（L&R） | Gap | 0（不允许有间隙） |  | 部件对 饰条 和 装饰件 位置关系无法确定或者类型识别有误
|  |  |  | Flush | Style Dep.(IP左侧包覆件高）±0.5 |  | 部件对 饰条 和 装饰件 位置关系无法确定或者类型识别有误
|  |  |  | Ra | N/A |  | 部件对 饰条 和 装饰件 位置关系无法确定或者类型识别有误
|  |  |  | Rb | N/A |  | 部件对 饰条 和 装饰件 位置关系无法确定或者类型识别有误
|  | A-050 | 仪表板左侧装饰板本体至仪表板左侧装饰板亮条（L&R） | Gap | 0.3 +0.2/-0.3 |  | 部件对 饰板 和 饰条 位置关系无法确定或者类型识别有误
|  |  |  | Flush | -0.3±0.3 |  | 部件对 饰板 和 饰条 位置关系无法确定或者类型识别有误
|  |  |  | Ra | R0.3 |  | 部件对 饰板 和 饰条 位置关系无法确定或者类型识别有误
|  |  |  | Rb | N/A |  | 部件对 饰板 和 饰条 位置关系无法确定或者类型识别有误
|  | A-051 | 仪表板左侧装饰板至仪表板装饰板本体 | Gap | 0.3 +0.2/-0.3 |  | 部件对 饰板 和 饰板 位置关系无法确定或者类型识别有误
|  |  |  | Flush | 0.3±0.3 |  | 部件对 饰板 和 饰板 位置关系无法确定或者类型识别有误
|  |  |  | Ra | N/A |  | 部件对 饰板 和 饰板 位置关系无法确定或者类型识别有误
|  |  |  | Rb | R0.3 |  | 部件对 饰板 和 饰板 位置关系无法确定或者类型识别有误
|  | A-053 | IP前除霜装饰盖板至A柱上饰板 | Gap | 0 +0.5/0 |  | 部件对 饰板 和 饰板 位置关系无法确定或者类型识别有误
|  |  |  | Flush | -1.5±0.5 |  | 部件对 饰板 和 饰板 位置关系无法确定或者类型识别有误
|  |  |  | Ra | R1 |  | 部件对 饰板 和 饰板 位置关系无法确定或者类型识别有误
|  |  |  | Rb | Style Dep |  | 部件对 饰板 和 饰板 位置关系无法确定或者类型识别有误
|  | A-054 | A柱中饰板至IP左侧包覆件 | Gap | 0（不允许有间隙） |  | 部件对 饰板 和 装饰件 位置关系无法确定或者类型识别有误
|  |  |  | Flush | N/A |  | 部件对 饰板 和 装饰件 位置关系无法确定或者类型识别有误
|  |  |  | Ra | R1 |  | 部件对 饰板 和 装饰件 位置关系无法确定或者类型识别有误
|  |  |  | Rb | N/A |  | 部件对 饰板 和 装饰件 位置关系无法确定或者类型识别有误
|  | A-055 | IP上盖板表皮至IP左侧包覆件 | Gap | 0（不允许有间隙） |  | 部件对 饰板 和 装饰件 位置关系无法确定或者类型识别有误
|  |  |  | Flush | 0±0.5 |  | 部件对 饰板 和 装饰件 位置关系无法确定或者类型识别有误
|  |  |  | Ra | R*1.5 |  | 部件对 饰板 和 装饰件 位置关系无法确定或者类型识别有误
|  |  |  | Rb | R*1.5 |  | 部件对 饰板 和 装饰件 位置关系无法确定或者类型识别有误
|  | A-056 | IP侧端盖至IP左侧包覆件 | Gap | 0（不允许有间隙） |  | 部件对 饰板 和 装饰件 位置关系无法确定或者类型识别有误
|  |  |  | Flush | 0.5±0.5 |  | 部件对 饰板 和 装饰件 位置关系无法确定或者类型识别有误
|  |  |  | Ra | R0.5 |  | 部件对 饰板 和 装饰件 位置关系无法确定或者类型识别有误
|  |  |  | Rb | R1.5 |  | 部件对 饰板 和 装饰件 位置关系无法确定或者类型识别有误
|  | A-057 | A柱上饰板至A柱中饰板 | Gap | 0 +0.5/0 |  | 部件对 饰板 和 饰板 位置关系无法确定或者类型识别有误
|  |  |  | Flush | 1.5±0.5 |  | 部件对 饰板 和 饰板 位置关系无法确定或者类型识别有误
|  |  |  | Ra | N/A |  | 部件对 饰板 和 饰板 位置关系无法确定或者类型识别有误
|  |  |  | Rb | N/A |  | 部件对 饰板 和 饰板 位置关系无法确定或者类型识别有误
|  | A-058 | IP前除霜装饰盖板至A柱中饰板 | Gap | 0.5 +0.3/-0.5 |  | 部件对 饰板 和 饰板 位置关系无法确定或者类型识别有误
|  |  |  | Flush | 0±0.5 |  | 部件对 饰板 和 饰板 位置关系无法确定或者类型识别有误
|  |  |  | Ra | R1 |  | 部件对 饰板 和 饰板 位置关系无法确定或者类型识别有误
|  |  |  | Rb | R1 |  | 部件对 饰板 和 饰板 位置关系无法确定或者类型识别有误
|  | A-059 | 左侧出风口总成至IP左侧包覆件(L&R)（All around） | Gap | 0（不允许有间隙） | 注：外露面宽度均匀。 | 左侧出风口为空调部件，未在批准列表中，故source为空；IP左侧包覆件为装饰/包覆件，归为“装饰件”。
|  |  |  | Flush | Style Dep.(IP左侧包覆件高）±0.5 |  | 左侧出风口为空调部件，未在批准列表中，故source为空；IP左侧包覆件为装饰/包覆件，归为“装饰件”。
|  |  |  | Ra | N/A |  | 左侧出风口为空调部件，未在批准列表中，故source为空；IP左侧包覆件为装饰/包覆件，归为“装饰件”。
|  |  |  | Rb | R*2.5 |  | 左侧出风口为空调部件，未在批准列表中，故source为空；IP左侧包覆件为装饰/包覆件，归为“装饰件”。
|  | A-060 | IP上盖板表皮至IP左侧包覆件 | Gap | 0（不允许有间隙） |  | 部件对 饰板 和 装饰件 位置关系无法确定或者类型识别有误
|  |  |  | Flush | 0±0.5 |  | 部件对 饰板 和 装饰件 位置关系无法确定或者类型识别有误
|  |  |  | Ra | R*1.5 |  | 部件对 饰板 和 装饰件 位置关系无法确定或者类型识别有误
|  |  |  | Rb | R*1.5 |  | 部件对 饰板 和 装饰件 位置关系无法确定或者类型识别有误
| 副仪表板 | B-001 | 仪表板下本体总成至副仪表板左侧护板总成（L&R） | Gap | 2±1//1 |  | 部件对 本体下壳 和 饰板 位置关系无法确定或者类型识别有误
|  |  |  | Flush | N/A |  | 部件对 本体下壳 和 饰板 位置关系无法确定或者类型识别有误
|  |  |  | Ra | R1.5 |  | 部件对 本体下壳 和 饰板 位置关系无法确定或者类型识别有误
|  |  |  | Rb | N/A |  | 部件对 本体下壳 和 饰板 位置关系无法确定或者类型识别有误
|  | B-002 | 副仪表板装饰条本体-左至副仪表板上装饰板（L&R） | Gap | 0.5±0.5 |  | 部件对 饰条 和 饰板 位置关系无法确定或者类型识别有误
|  |  |  | Flush | Style Dep.(副仪表板装饰条本体-左高）±0.5 |  | 部件对 饰条 和 饰板 位置关系无法确定或者类型识别有误
|  |  |  | Ra | N/A |  | 部件对 饰条 和 饰板 位置关系无法确定或者类型识别有误
|  |  |  | Rb | N/A |  | 部件对 饰条 和 饰板 位置关系无法确定或者类型识别有误
|  | B-003 | 左扶手总成至副仪表板左侧护板（L&R） | Gap | 3±1//1 |  | 左扶手总成为扶手类（非批准列表），故source为空；副仪表板左侧护板为护板类内饰，映射为“饰板”。
|  |  |  | Flush | Style Dep.（左扶手总成高）±1 |  | 左扶手总成为扶手类（非批准列表），故source为空；副仪表板左侧护板为护板类内饰，映射为“饰板”。
|  |  |  | Ra | R3 |  | 左扶手总成为扶手类（非批准列表），故source为空；副仪表板左侧护板为护板类内饰，映射为“饰板”。
|  |  |  | Rb | Style Dep. |  | 左扶手总成为扶手类（非批准列表），故source为空；副仪表板左侧护板为护板类内饰，映射为“饰板”。
|  | B-004 | 副仪表板左侧护板至副仪表板后盖板（L&R） | Gap | 0 +0.3/0 |  | 部件对 饰板 和 饰板 位置关系无法确定或者类型识别有误
|  |  |  | Flush | -0.5±0.5//0.5 |  | 部件对 饰板 和 饰板 位置关系无法确定或者类型识别有误
|  |  |  | Ra | R0.5 |  | 部件对 饰板 和 饰板 位置关系无法确定或者类型识别有误
|  |  |  | Rb | N/A |  | 部件对 饰板 和 饰板 位置关系无法确定或者类型识别有误
|  | B-005 | 副仪表板固定扶手总成至左扶手总成（L&R） | Gap | 2.5±1//1 |  | 副仪表板固定扶手总成与左扶手总成均为扶手/靠手组件，未在批准类别列表中，故两端均置空。
|  |  |  | Flush | 0±1//1 |  | 副仪表板固定扶手总成与左扶手总成均为扶手/靠手组件，未在批准类别列表中，故两端均置空。
|  |  |  | Ra | R3 |  | 副仪表板固定扶手总成与左扶手总成均为扶手/靠手组件，未在批准类别列表中，故两端均置空。
|  |  |  | Rb | R3 |  | 副仪表板固定扶手总成与左扶手总成均为扶手/靠手组件，未在批准类别列表中，故两端均置空。
|  | B-006 | 副仪表板左侧护板至副仪表板装饰条本体-左（L&R） | Gap | 0.3 +0.2/-0.3 |  | 部件对 饰板 和 饰条 位置关系无法确定或者类型识别有误
|  |  |  | Flush | -0.5±0.5//0.5 |  | 部件对 饰板 和 饰条 位置关系无法确定或者类型识别有误
|  |  |  | Ra | R0.5 |  | 部件对 饰板 和 饰条 位置关系无法确定或者类型识别有误
|  |  |  | Rb | R0.5 |  | 部件对 饰板 和 饰条 位置关系无法确定或者类型识别有误
|  | B-007 | 左扶手总成至右扶手总成 | Gap | 2.5±1//1 |  | 左扶手总成与右扶手总成均为扶手组件，未列入批准类别，故两端为空。
|  |  |  | Flush | 0±1//1 |  | 左扶手总成与右扶手总成均为扶手组件，未列入批准类别，故两端为空。
|  |  |  | Ra | R3 |  | 左扶手总成与右扶手总成均为扶手组件，未列入批准类别，故两端为空。
|  |  |  | Rb | R3 |  | 左扶手总成与右扶手总成均为扶手组件，未列入批准类别，故两端为空。
|  | B-008 | 副仪表板后出风口总成至左扶手总成（L&R） | Gap | 2±1//1 |  | 副仪表板后出风口为空调出风口组件，扶手为扶手组件，两者均不在批准类别，故均为空。
|  |  |  | Flush | Style Dep.(扶手总成高）±1 |  | 副仪表板后出风口为空调出风口组件，扶手为扶手组件，两者均不在批准类别，故均为空。
|  |  |  | Ra | R3 |  | 副仪表板后出风口为空调出风口组件，扶手为扶手组件，两者均不在批准类别，故均为空。
|  |  |  | Rb | N/A |  | 副仪表板后出风口为空调出风口组件，扶手为扶手组件，两者均不在批准类别，故均为空。
|  | B-009 | 副仪表板固定扶手总成至副仪表板上装饰板饰件 | Gap | 0（不允许有间隙） |  | 副仪表板固定扶手总成为扶手组件（非列表），故source为空；副仪表板上装饰板饰件含“饰件”字样，映射为“装饰件”。
|  |  |  | Flush | Style Dep.（副仪表板固定扶手总成高）±0.7 |  | 副仪表板固定扶手总成为扶手组件（非列表），故source为空；副仪表板上装饰板饰件含“饰件”字样，映射为“装饰件”。
|  |  |  | Ra | N/A |  | 副仪表板固定扶手总成为扶手组件（非列表），故source为空；副仪表板上装饰板饰件含“饰件”字样，映射为“装饰件”。
|  |  |  | Rb | R*1 |  | 副仪表板固定扶手总成为扶手组件（非列表），故source为空；副仪表板上装饰板饰件含“饰件”字样，映射为“装饰件”。
|  | B-010 | 副仪表板后出风口总成至副仪表板后盖板（L&R） | Gap | 0 +0.3/0 |  | 副仪表板后出风口总成为空调件不在列表，故source为空；副仪表板后盖板为饰板类，映射为“饰板”。
|  |  |  | Flush | Style Dep.（副仪表板后盖板高）±0.5 |  | 副仪表板后出风口总成为空调件不在列表，故source为空；副仪表板后盖板为饰板类，映射为“饰板”。
|  |  |  | Ra | N/A |  | 副仪表板后出风口总成为空调件不在列表，故source为空；副仪表板后盖板为饰板类，映射为“饰板”。
|  |  |  | Rb | Style Dep. |  | 副仪表板后出风口总成为空调件不在列表，故source为空；副仪表板后盖板为饰板类，映射为“饰板”。
|  | B-011 | 无线充电储物盒至副仪表板上装饰板 | Gap | 0.3±0.3 |  | 部件对 储物盒 和 饰板 位置关系无法确定或者类型识别有误
|  |  |  | Flush | N/A |  | 部件对 储物盒 和 饰板 位置关系无法确定或者类型识别有误
|  |  |  | Ra | N/A |  | 部件对 储物盒 和 饰板 位置关系无法确定或者类型识别有误
|  |  |  | Rb | N/A |  | 部件对 储物盒 和 饰板 位置关系无法确定或者类型识别有误
|  | B-012 | 后排出风口罩至后排出风口 （All around）（L&R） | Gap | 0.3 +0.2/-0.3 |  | source: '后排出风口罩' 为出风口罩/装饰件，归为 '装饰件'；target: '后排出风口' 非批准类别，故留空。
|  |  |  | Flush | -0.3±0.3 |  | source: '后排出风口罩' 为出风口罩/装饰件，归为 '装饰件'；target: '后排出风口' 非批准类别，故留空。
|  |  |  | Ra | N/A |  | source: '后排出风口罩' 为出风口罩/装饰件，归为 '装饰件'；target: '后排出风口' 非批准类别，故留空。
|  |  |  | Rb | N/A |  | source: '后排出风口罩' 为出风口罩/装饰件，归为 '装饰件'；target: '后排出风口' 非批准类别，故留空。
|  | B-013 | 副仪表板上装饰板饰件至中央出风口总成 | Gap | 0.3 0/-0.3 |  | 副仪表板上装饰板饰件含“饰件”，映射为“装饰件”；中央出风口总成为空调件，不在批准类别，故target为空。
|  |  |  | Flush | 0.5±0.5//0.5 |  | 副仪表板上装饰板饰件含“饰件”，映射为“装饰件”；中央出风口总成为空调件，不在批准类别，故target为空。
|  |  |  | Ra | N/A |  | 副仪表板上装饰板饰件含“饰件”，映射为“装饰件”；中央出风口总成为空调件，不在批准类别，故target为空。
|  |  |  | Rb | R*0.5 |  | 副仪表板上装饰板饰件含“饰件”，映射为“装饰件”；中央出风口总成为空调件，不在批准类别，故target为空。
|  | B-014 | 敞口储物盒至香氛系统总成（All around） | Gap | 0.5±0.5 |  | 敞口储物盒映射为“储物盒”；香氛系统总成为功能电子/机电件，不在批准类别，故target为空。
|  |  |  | Flush | Style Dep.(香氛系统总成高）±0.5 |  | 敞口储物盒映射为“储物盒”；香氛系统总成为功能电子/机电件，不在批准类别，故target为空。
|  |  |  | Ra | N/A |  | 敞口储物盒映射为“储物盒”；香氛系统总成为功能电子/机电件，不在批准类别，故target为空。
|  |  |  | Rb | N/A |  | 敞口储物盒映射为“储物盒”；香氛系统总成为功能电子/机电件，不在批准类别，故target为空。
|  | B-015 | 副仪表板上装饰板饰件至危险报警灯开关面板（L&R） | Gap | 0.3 +0.2/-0.3 |  | 副仪表板上装饰板饰件为“装饰件”；危险报警灯开关面板为功能开关组件，未在批准类别，故target为空。
|  |  |  | Flush | 0±0.3 |  | 副仪表板上装饰板饰件为“装饰件”；危险报警灯开关面板为功能开关组件，未在批准类别，故target为空。
|  |  |  | Ra | R0.3 |  | 副仪表板上装饰板饰件为“装饰件”；危险报警灯开关面板为功能开关组件，未在批准类别，故target为空。
|  |  |  | Rb | R0.3 |  | 副仪表板上装饰板饰件为“装饰件”；危险报警灯开关面板为功能开关组件，未在批准类别，故target为空。
|  | B-016 | 危险报警灯开关面板至中央出风口总成 | Gap | 0.3 0/-0.3 |  | 危险报警灯开关面板与中央出风口总成都为功能性组件（开关/出风口），均不在批准类别，故均为空。
|  |  |  | Flush | 0.5±0.5//0.5 |  | 危险报警灯开关面板与中央出风口总成都为功能性组件（开关/出风口），均不在批准类别，故均为空。
|  |  |  | Ra | N/A |  | 危险报警灯开关面板与中央出风口总成都为功能性组件（开关/出风口），均不在批准类别，故均为空。
|  |  |  | Rb | R*0.5 |  | 危险报警灯开关面板与中央出风口总成都为功能性组件（开关/出风口），均不在批准类别，故均为空。
|  | B-017 | 仪表板下本体至副仪表板下骨架（L&R） | Gap | 2±1 |  | 部件对 本体下壳 和 本体下壳 位置关系无法确定或者类型识别有误
|  |  |  | Flush | Style Dep.(仪表板下本体高）±1 |  | 部件对 本体下壳 和 本体下壳 位置关系无法确定或者类型识别有误
|  |  |  | Ra | N/A |  | 部件对 本体下壳 和 本体下壳 位置关系无法确定或者类型识别有误
|  |  |  | Rb | N/A |  | 部件对 本体下壳 和 本体下壳 位置关系无法确定或者类型识别有误
|  | B-018 | 副仪表板左侧护板至副仪表板左侧延伸板（L&R） | Gap | 0.5±0.5//0.5 |  | 部件对 饰板 和 饰板 位置关系无法确定或者类型识别有误
|  |  |  | Flush | -0.5±0.5 |  | 部件对 饰板 和 饰板 位置关系无法确定或者类型识别有误
|  |  |  | Ra | R0.5 |  | 部件对 饰板 和 饰板 位置关系无法确定或者类型识别有误
|  |  |  | Rb | R0.5 |  | 部件对 饰板 和 饰板 位置关系无法确定或者类型识别有误
|  | B-019 | 副仪表板装饰条本体-左至无线充电储物盒（L&R） | Gap | 0.3 0/-0.3 |  | 部件对 饰条 和 储物盒 位置关系无法确定或者类型识别有误
|  |  |  | Flush | 0.5±0.3 |  | 部件对 饰条 和 储物盒 位置关系无法确定或者类型识别有误
|  |  |  | Ra | N/A |  | 部件对 饰条 和 储物盒 位置关系无法确定或者类型识别有误
|  |  |  | Rb | R0.5 |  | 部件对 饰条 和 储物盒 位置关系无法确定或者类型识别有误
|  | B-020 | 副仪表板下骨架至副仪表板左侧护板（L&R） | Gap | 0.3±0.3 |  | 部件对 本体下壳 和 饰板 位置关系无法确定或者类型识别有误
|  |  |  | Flush | 0.3±0.3 |  | 部件对 本体下壳 和 饰板 位置关系无法确定或者类型识别有误
|  |  |  | Ra | N/A |  | 部件对 本体下壳 和 饰板 位置关系无法确定或者类型识别有误
|  |  |  | Rb | N/A |  | 部件对 本体下壳 和 饰板 位置关系无法确定或者类型识别有误
|  | B-021 | 副仪表板固定扶手总成至副仪表板左侧上护板（L&R） | Gap | 0（不允许有间隙） |  | 副仪表板固定扶手总成为扶手组件（非列表），故source为空；副仪表板左侧上护板为护板类，映射为“饰板”。
|  |  |  | Flush | Style Dep.（副仪表板固定扶手总成高）±0.5 |  | 副仪表板固定扶手总成为扶手组件（非列表），故source为空；副仪表板左侧上护板为护板类，映射为“饰板”。
|  |  |  | Ra | R3 |  | 副仪表板固定扶手总成为扶手组件（非列表），故source为空；副仪表板左侧上护板为护板类，映射为“饰板”。
|  |  |  | Rb | Style Dep. |  | 副仪表板固定扶手总成为扶手组件（非列表），故source为空；副仪表板左侧上护板为护板类，映射为“饰板”。
|  | B-022 | 副仪表板上骨架至副仪表板装饰条本体-左（L&R） | Gap | 0.3 +0.2/-0.3 |  | 部件对 本体上壳 和 饰条 位置关系无法确定或者类型识别有误
|  |  |  | Flush | -0.3±0.3 |  | 部件对 本体上壳 和 饰条 位置关系无法确定或者类型识别有误
|  |  |  | Ra | R0.5 |  | 部件对 本体上壳 和 饰条 位置关系无法确定或者类型识别有误
|  |  |  | Rb | N/A |  | 部件对 本体上壳 和 饰条 位置关系无法确定或者类型识别有误
|  | B-023 | 副仪表板固定扶手至扶手开关饰框（All around） | Gap | 0（不允许有间隙） |  | 副仪表板固定扶手为扶手组件不在列表，故source为空；扶手开关饰框为饰框类装饰件，映射为“装饰件”。
|  |  |  | Flush | -1±0.5//0.5 |  | 副仪表板固定扶手为扶手组件不在列表，故source为空；扶手开关饰框为饰框类装饰件，映射为“装饰件”。
|  |  |  | Ra | R1.5 |  | 副仪表板固定扶手为扶手组件不在列表，故source为空；扶手开关饰框为饰框类装饰件，映射为“装饰件”。
|  |  |  | Rb | N/A |  | 副仪表板固定扶手为扶手组件不在列表，故source为空；扶手开关饰框为饰框类装饰件，映射为“装饰件”。
|  | B-024 | 扶手开关饰框至扶手开关（All around） | Gap | 0.5±0.3 |  | 扶手开关饰框为饰框/饰件映射为“装饰件”；扶手开关为功能开关组件，不在批准类别，故target为空。
|  |  |  | Flush | -0.5±0.3 |  | 扶手开关饰框为饰框/饰件映射为“装饰件”；扶手开关为功能开关组件，不在批准类别，故target为空。
|  |  |  | Ra | R0.3 |  | 扶手开关饰框为饰框/饰件映射为“装饰件”；扶手开关为功能开关组件，不在批准类别，故target为空。
|  |  |  | Rb | N/A |  | 扶手开关饰框为饰框/饰件映射为“装饰件”；扶手开关为功能开关组件，不在批准类别，故target为空。
|  | B-025 | 副仪表板装饰条本体-左至无线充电储物盒（L&R） | Gap | 0.3 0/-0.3 |  | 部件对 饰条 和 储物盒 位置关系无法确定或者类型识别有误
|  |  |  | Flush | 0.2±0.3 |  | 部件对 饰条 和 储物盒 位置关系无法确定或者类型识别有误
|  |  |  | Ra | N/A |  | 部件对 饰条 和 储物盒 位置关系无法确定或者类型识别有误
|  |  |  | Rb | R0.5 |  | 部件对 饰条 和 储物盒 位置关系无法确定或者类型识别有误
|  | B-026 | 副仪表板上装饰板至BOOST底座 | Gap | 0 +0.3/0 |  | source为“装饰板”，匹配‘饰板’；target为“BOOST底座”，未在批准类别中，无法确定。
|  |  |  | Flush | N/A |  | source为“装饰板”，匹配‘饰板’；target为“BOOST底座”，未在批准类别中，无法确定。
|  |  |  | Ra | N/A |  | source为“装饰板”，匹配‘饰板’；target为“BOOST底座”，未在批准类别中，无法确定。
|  |  |  | Rb | N/A |  | source为“装饰板”，匹配‘饰板’；target为“BOOST底座”，未在批准类别中，无法确定。
|  | B-027 | 危险报警灯开关面板至危险报警灯开关（All around） | Gap | 0.5±0.3 |  | source为“开关面板”，归为面板类，匹配‘饰板’；target为“危险报警灯开关”，开关类不在批准类别，无法确定。
|  |  |  | Flush | 0.5±0.3 |  | source为“开关面板”，归为面板类，匹配‘饰板’；target为“危险报警灯开关”，开关类不在批准类别，无法确定。
|  |  |  | Ra | R0.5 |  | source为“开关面板”，归为面板类，匹配‘饰板’；target为“危险报警灯开关”，开关类不在批准类别，无法确定。
|  |  |  | Rb | R0.3 |  | source为“开关面板”，归为面板类，匹配‘饰板’；target为“危险报警灯开关”，开关类不在批准类别，无法确定。
|  | B-028 | BOOST底座至BOOST键 | Gap | 0.5±0.3 |  | source“BOOST底座”和target“BOOST键”均为特定零件名称，不在批准类别列表，无法确定。
|  |  |  | Flush | N/A |  | source“BOOST底座”和target“BOOST键”均为特定零件名称，不在批准类别列表，无法确定。
|  |  |  | Ra | N/A |  | source“BOOST底座”和target“BOOST键”均为特定零件名称，不在批准类别列表，无法确定。
|  |  |  | Rb | N/A |  | source“BOOST底座”和target“BOOST键”均为特定零件名称，不在批准类别列表，无法确定。
|  | B-029 | 副仪表板上装饰板至副仪表板上装饰板饰件（L&R） | Gap | 0 +0.3/0 |  | 部件对 饰板 和 装饰件 位置关系无法确定或者类型识别有误
|  |  |  | Flush | 0.3±0.2 |  | 部件对 饰板 和 装饰件 位置关系无法确定或者类型识别有误
|  |  |  | Ra | N/A |  | 部件对 饰板 和 装饰件 位置关系无法确定或者类型识别有误
|  |  |  | Rb | R0.3 |  | 部件对 饰板 和 装饰件 位置关系无法确定或者类型识别有误
|  | B-030 | 无线充电储物盒至杯托本体（All around） | Gap | 0 +0.3/0 |  | source包含“储物盒”，匹配‘储物盒’；target为“杯托本体”，杯托不在批准类别，无法确定。
|  |  |  | Flush | 0.5±0.5 |  | source包含“储物盒”，匹配‘储物盒’；target为“杯托本体”，杯托不在批准类别，无法确定。
|  |  |  | Ra | N/A |  | source包含“储物盒”，匹配‘储物盒’；target为“杯托本体”，杯托不在批准类别，无法确定。
|  |  |  | Rb | R0.5 |  | source包含“储物盒”，匹配‘储物盒’；target为“杯托本体”，杯托不在批准类别，无法确定。
|  | B-031 | 副仪表板上装饰板至氛围灯 | Gap | 0 +0.3/0 |  | source为“装饰板”，匹配‘饰板’；target为“氛围灯”，灯具类不在批准类别，无法确定。
|  |  |  | Flush | 0.7±0.3 |  | source为“装饰板”，匹配‘饰板’；target为“氛围灯”，灯具类不在批准类别，无法确定。
|  |  |  | Ra | N/A |  | source为“装饰板”，匹配‘饰板’；target为“氛围灯”，灯具类不在批准类别，无法确定。
|  |  |  | Rb | R0.5 |  | source为“装饰板”，匹配‘饰板’；target为“氛围灯”，灯具类不在批准类别，无法确定。
|  | B-032 | 副仪表板上装饰板饰件至氛围灯 | Gap | 0.3 +0.2/-0.3 |  | source含“饰件”，匹配‘装饰件’；target为“氛围灯”，不在批准类别，无法确定。
|  |  |  | Flush | 0.5±0.3 |  | source含“饰件”，匹配‘装饰件’；target为“氛围灯”，不在批准类别，无法确定。
|  |  |  | Ra | N/A |  | source含“饰件”，匹配‘装饰件’；target为“氛围灯”，不在批准类别，无法确定。
|  |  |  | Rb | R0.5 |  | source含“饰件”，匹配‘装饰件’；target为“氛围灯”，不在批准类别，无法确定。
|  | B-033 | 仪表板下本体总成至副仪表板上装饰板 | Gap | 1.8±1 |  | 部件对 本体下壳 和 饰板 位置关系无法确定或者类型识别有误
|  |  |  | Flush | N/A |  | 部件对 本体下壳 和 饰板 位置关系无法确定或者类型识别有误
|  |  |  | Ra | R1.5 |  | 部件对 本体下壳 和 饰板 位置关系无法确定或者类型识别有误
|  |  |  | Rb | N/A |  | 部件对 本体下壳 和 饰板 位置关系无法确定或者类型识别有误
|  | B-034 | 仪表板中护板至副仪表板下骨架（L&R） | Gap | 2.5±1 |  | source为“护板”，归为面板/饰板类，匹配‘饰板’；target为“骨架”，骨架类不在批准类别，无法确定。
|  |  |  | Flush | Style Dep.(仪表板中护板高）±1 |  | source为“护板”，归为面板/饰板类，匹配‘饰板’；target为“骨架”，骨架类不在批准类别，无法确定。
|  |  |  | Ra | N/A |  | source为“护板”，归为面板/饰板类，匹配‘饰板’；target为“骨架”，骨架类不在批准类别，无法确定。
|  |  |  | Rb | N/A |  | source为“护板”，归为面板/饰板类，匹配‘饰板’；target为“骨架”，骨架类不在批准类别，无法确定。
|  | B-035 | 仪表板中护板至副仪表板上骨架（L&R） | Gap | 2.5±1 |  | source为“护板”，匹配‘饰板’；target为“骨架”，不在批准类别，无法确定。
|  |  |  | Flush | N/A |  | source为“护板”，匹配‘饰板’；target为“骨架”，不在批准类别，无法确定。
|  |  |  | Ra | R1.5 |  | source为“护板”，匹配‘饰板’；target为“骨架”，不在批准类别，无法确定。
|  |  |  | Rb | N/A |  | source为“护板”，匹配‘饰板’；target为“骨架”，不在批准类别，无法确定。
|  | B-036 | 副仪表板上骨架至副仪表板储物盒灯（All around） | Gap | 0.2±0.2 |  | source为“骨架”，不在批准类别；target为“储物盒灯”，为灯具不在批准类别，均无法确定。
|  |  |  | Flush | -0.2±0.2 |  | source为“骨架”，不在批准类别；target为“储物盒灯”，为灯具不在批准类别，均无法确定。
|  |  |  | Ra | R0.5 |  | source为“骨架”，不在批准类别；target为“储物盒灯”，为灯具不在批准类别，均无法确定。
|  |  |  | Rb | R0.5 |  | source为“骨架”，不在批准类别；target为“储物盒灯”，为灯具不在批准类别，均无法确定。
|  | B-037 | 副仪表板上装饰板至副仪表板上装饰板饰件（L&R） | Gap | 0.3 +0.2/-0.3 |  | 部件对 饰板 和 装饰件 位置关系无法确定或者类型识别有误
|  |  |  | Flush | 0.2±0.2 |  | 部件对 饰板 和 装饰件 位置关系无法确定或者类型识别有误
|  |  |  | Ra | N/A |  | 部件对 饰板 和 装饰件 位置关系无法确定或者类型识别有误
|  |  |  | Rb | N/A |  | 部件对 饰板 和 装饰件 位置关系无法确定或者类型识别有误
|  | B-038 | 副仪表板下骨架至USB面板（All around） | Gap | 0.3 +0.2/-0.3 |  | source为“骨架”，不在批准类别；target为“USB面板”，面板类匹配‘饰板’。
|  |  |  | Flush | -0.3±0.3 |  | source为“骨架”，不在批准类别；target为“USB面板”，面板类匹配‘饰板’。
|  |  |  | Ra | R0.5 |  | source为“骨架”，不在批准类别；target为“USB面板”，面板类匹配‘饰板’。
|  |  |  | Rb | R0.5 |  | source为“骨架”，不在批准类别；target为“USB面板”，面板类匹配‘饰板’。
|  | B-039 | 左扶手总成至副仪表板后盖板（L&R） | Gap | 3.5±1//1 |  | source为“扶手总成”，不在批准类别；target为“后盖板/盖板”，可归为面板类，匹配‘饰板’。
|  |  |  | Flush | Style Dep.（左扶手总成高）±1 |  | source为“扶手总成”，不在批准类别；target为“后盖板/盖板”，可归为面板类，匹配‘饰板’。
|  |  |  | Ra | R3 |  | source为“扶手总成”，不在批准类别；target为“后盖板/盖板”，可归为面板类，匹配‘饰板’。
|  |  |  | Rb | Style Dep. |  | source为“扶手总成”，不在批准类别；target为“后盖板/盖板”，可归为面板类，匹配‘饰板’。
|  | B-041 | 危险报警灯开关面板至敞口储物盒 | Gap | 0 +0.5/0 |  | 部件对 饰板 和 储物盒 位置关系无法确定或者类型识别有误
|  |  |  | Flush | 0.5±0.3 |  | 部件对 饰板 和 储物盒 位置关系无法确定或者类型识别有误
|  |  |  | Ra | N/A |  | 部件对 饰板 和 储物盒 位置关系无法确定或者类型识别有误
|  |  |  | Rb | R0.5 |  | 部件对 饰板 和 储物盒 位置关系无法确定或者类型识别有误
|  | B-042 | 副仪表板拉手底座至敞口储物盒 | Gap | 0 +0.5/0 |  | source为“拉手底座”，底座类不在批准类别，无法确定；target为“敞口储物盒”，匹配‘储物盒’。
|  |  |  | Flush | 0.5±0.3 |  | source为“拉手底座”，底座类不在批准类别，无法确定；target为“敞口储物盒”，匹配‘储物盒’。
|  |  |  | Ra | N/A |  | source为“拉手底座”，底座类不在批准类别，无法确定；target为“敞口储物盒”，匹配‘储物盒’。
|  |  |  | Rb | R0.5 |  | source为“拉手底座”，底座类不在批准类别，无法确定；target为“敞口储物盒”，匹配‘储物盒’。
|  | B-043 | 无线充电储物盒至敞口储物盒 | Gap | 0 +0.5/0 |  | 部件对 储物盒 和 储物盒 位置关系无法确定或者类型识别有误
|  |  |  | Flush | 0.5±0.3 |  | 部件对 储物盒 和 储物盒 位置关系无法确定或者类型识别有误
|  |  |  | Ra | N/A |  | 部件对 储物盒 和 储物盒 位置关系无法确定或者类型识别有误
|  |  |  | Rb | R0.5 |  | 部件对 储物盒 和 储物盒 位置关系无法确定或者类型识别有误
| 立柱区域 | C-001 | 左A柱上饰板至天窗顶棚总成（L&R） | Gap | 0（不允许有间隙） |  | source为“A柱上饰板”，A柱饰板不在批准类别（仅有B/C柱饰板），无法确定；target为“天窗顶棚总成”，匹配‘天窗’。
|  |  |  | Flush | 0±0.5 |  | source为“A柱上饰板”，A柱饰板不在批准类别（仅有B/C柱饰板），无法确定；target为“天窗顶棚总成”，匹配‘天窗’。
|  |  |  | Ra | N/A |  | source为“A柱上饰板”，A柱饰板不在批准类别（仅有B/C柱饰板），无法确定；target为“天窗顶棚总成”，匹配‘天窗’。
|  |  |  | Rb | N/A |  | source为“A柱上饰板”，A柱饰板不在批准类别（仅有B/C柱饰板），无法确定；target为“天窗顶棚总成”，匹配‘天窗’。
|  | C-002 | 左B柱上饰板本体至天窗顶棚总成（L&R） | Gap | 0（不允许有间隙） |  | 部件对 B柱饰板 和 天窗 位置关系无法确定或者类型识别有误
|  |  |  | Flush | Style Dep.(天窗顶棚总成高）±0.5 |  | 部件对 B柱饰板 和 天窗 位置关系无法确定或者类型识别有误
|  |  |  | Ra | N/A |  | 部件对 B柱饰板 和 天窗 位置关系无法确定或者类型识别有误
|  |  |  | Rb | N/A |  | 部件对 B柱饰板 和 天窗 位置关系无法确定或者类型识别有误
|  | C-003 | 前风挡玻璃总成至左A柱上饰板本体（L&R） | Gap | 2.5±1.5//1.5 |  | source为“前风挡玻璃总成”，匹配‘前风挡’；target为“A柱上饰板”，A柱饰板不在批准类别，无法确定。
|  |  |  | Flush | N/A |  | source为“前风挡玻璃总成”，匹配‘前风挡’；target为“A柱上饰板”，A柱饰板不在批准类别，无法确定。
|  |  |  | Ra | N/A |  | source为“前风挡玻璃总成”，匹配‘前风挡’；target为“A柱上饰板”，A柱饰板不在批准类别，无法确定。
|  |  |  | Rb | N/A |  | source为“前风挡玻璃总成”，匹配‘前风挡’；target为“A柱上饰板”，A柱饰板不在批准类别，无法确定。
|  | C-004 | 左B柱下饰板本体至左B柱上饰板本体（L&R） | Gap | 0 （不允许有间隙） |  | 部件对 B柱饰板 和 B柱饰板 位置关系无法确定或者类型识别有误
|  |  |  | Flush | 0±0.5（a↔b，c↔d） 3±0.5（b↔c） |  | 部件对 B柱饰板 和 B柱饰板 位置关系无法确定或者类型识别有误
|  |  |  | Ra | N/A |  | 部件对 B柱饰板 和 B柱饰板 位置关系无法确定或者类型识别有误
|  |  |  | Rb | N/A |  | 部件对 B柱饰板 和 B柱饰板 位置关系无法确定或者类型识别有误
|  | C-005 | 左C柱下饰板至后门槛饰板-左（L&R） | Gap | 0 +0.5/0 |  | source为“C柱下饰板”，匹配‘C柱饰板’；target为“后门槛饰板”，门槛饰板不在批准类别，无法确定。
|  |  |  | Flush | -1.5±0.5 |  | source为“C柱下饰板”，匹配‘C柱饰板’；target为“后门槛饰板”，门槛饰板不在批准类别，无法确定。
|  |  |  | Ra | N/A |  | source为“C柱下饰板”，匹配‘C柱饰板’；target为“后门槛饰板”，门槛饰板不在批准类别，无法确定。
|  |  |  | Rb | N/A |  | source为“C柱下饰板”，匹配‘C柱饰板’；target为“后门槛饰板”，门槛饰板不在批准类别，无法确定。
|  | C-006 | B柱下饰板本体-左至后门槛饰板-左（L&R） | Gap | 0.5±0.5 |  | source为“B柱下饰板”，匹配‘B柱饰板’；target为“后门槛饰板”，不在批准类别，无法确定。
|  |  |  | Flush | 0±0.5 |  | source为“B柱下饰板”，匹配‘B柱饰板’；target为“后门槛饰板”，不在批准类别，无法确定。
|  |  |  | Ra | R0.5 |  | source为“B柱下饰板”，匹配‘B柱饰板’；target为“后门槛饰板”，不在批准类别，无法确定。
|  |  |  | Rb | R0.5 |  | source为“B柱下饰板”，匹配‘B柱饰板’；target为“后门槛饰板”，不在批准类别，无法确定。
|  | C-007 | B柱下饰板本体-左至前门槛饰板-左（L&R） | Gap | 0.5±0.5 |  | source为“B柱下饰板”，匹配‘B柱饰板’；target为“前门槛饰板”，不在批准类别，无法确定。
|  |  |  | Flush | 0±0.5 |  | source为“B柱下饰板”，匹配‘B柱饰板’；target为“前门槛饰板”，不在批准类别，无法确定。
|  |  |  | Ra | R0.5 |  | source为“B柱下饰板”，匹配‘B柱饰板’；target为“前门槛饰板”，不在批准类别，无法确定。
|  |  |  | Rb | R0.5 |  | source为“B柱下饰板”，匹配‘B柱饰板’；target为“前门槛饰板”，不在批准类别，无法确定。
|  | C-008 | 左A柱下饰板至前门槛饰板-左（L&R） | Gap | 0 +0.5/0 |  | source为“A柱下饰板”，A柱饰板不在批准类别；target“前门槛饰板”也不在批准类别，均无法确定。
|  |  |  | Flush | 1.5±0.5 |  | source为“A柱下饰板”，A柱饰板不在批准类别；target“前门槛饰板”也不在批准类别，均无法确定。
|  |  |  | Ra | N/A |  | source为“A柱下饰板”，A柱饰板不在批准类别；target“前门槛饰板”也不在批准类别，均无法确定。
|  |  |  | Rb | N/A |  | source为“A柱下饰板”，A柱饰板不在批准类别；target“前门槛饰板”也不在批准类别，均无法确定。
|  | C-009 | 后风挡玻璃总成至左C柱上饰板（L&R） | Gap | 2.5±1.5//1.5 |  | source为“C柱上饰板”，匹配‘C柱饰板’；target为“前门槛饰板”，不在批准类别，无法确定。
|  |  |  | Flush | N/A |  | source为“C柱上饰板”，匹配‘C柱饰板’；target为“前门槛饰板”，不在批准类别，无法确定。
|  |  |  | Ra | N/A |  | source为“C柱上饰板”，匹配‘C柱饰板’；target为“前门槛饰板”，不在批准类别，无法确定。
|  |  |  | Rb | N/A |  | source为“C柱上饰板”，匹配‘C柱饰板’；target为“前门槛饰板”，不在批准类别，无法确定。
|  | C-010 | 左后三角窗玻璃至左C柱中饰板（L&R） | Gap | 2.5±1.5//1.5 |  | 部件对 后角窗 和 C柱饰板 位置关系无法确定或者类型识别有误
|  |  |  | Flush | N/A |  | 部件对 后角窗 和 C柱饰板 位置关系无法确定或者类型识别有误
|  |  |  | Ra | N/A |  | 部件对 后角窗 和 C柱饰板 位置关系无法确定或者类型识别有误
|  |  |  | Rb | N/A |  | 部件对 后角窗 和 C柱饰板 位置关系无法确定或者类型识别有误
|  | C-011 | 左C柱上饰板至天窗顶棚总成（L&R） | Gap | 0（不允许有间隙） |  | 部件对 C柱饰板 和 天窗 位置关系无法确定或者类型识别有误
|  |  |  | Flush | 0±0.5 |  | 部件对 C柱饰板 和 天窗 位置关系无法确定或者类型识别有误
|  |  |  | Ra | N/A |  | 部件对 C柱饰板 和 天窗 位置关系无法确定或者类型识别有误
|  |  |  | Rb | N/A |  | 部件对 C柱饰板 和 天窗 位置关系无法确定或者类型识别有误
|  | C-012 | 左C柱前饰板至左C柱上饰板（L&R） | Gap | 0（不允许有间隙） |  | 部件对 C柱饰板 和 C柱饰板 位置关系无法确定或者类型识别有误
|  |  |  | Flush | N/A |  | 部件对 C柱饰板 和 C柱饰板 位置关系无法确定或者类型识别有误
|  |  |  | Ra | N/A |  | 部件对 C柱饰板 和 C柱饰板 位置关系无法确定或者类型识别有误
|  |  |  | Rb | N/A |  | 部件对 C柱饰板 和 C柱饰板 位置关系无法确定或者类型识别有误
|  | C-013 | 后风挡玻璃总成至衣帽架总成 | Gap | 5±2 |  | source为“后风挡玻璃总成”，匹配‘后风挡’；target为“衣帽架总成”，不在批准类别，无法确定。
|  |  |  | Flush | N/A |  | source为“后风挡玻璃总成”，匹配‘后风挡’；target为“衣帽架总成”，不在批准类别，无法确定。
|  |  |  | Ra | N/A |  | source为“后风挡玻璃总成”，匹配‘后风挡’；target为“衣帽架总成”，不在批准类别，无法确定。
|  |  |  | Rb | N/A |  | source为“后风挡玻璃总成”，匹配‘后风挡’；target为“衣帽架总成”，不在批准类别，无法确定。
|  | C-014 | 后风挡玻璃总成至衣帽架总成 | Gap | 3±2 |  | 同上：source匹配‘后风挡’，target“衣帽架总成”不在批准类别，无法确定。
|  |  |  | Flush | N/A |  | 同上：source匹配‘后风挡’，target“衣帽架总成”不在批准类别，无法确定。
|  |  |  | Ra | N/A |  | 同上：source匹配‘后风挡’，target“衣帽架总成”不在批准类别，无法确定。
|  |  |  | Rb | N/A |  | 同上：source匹配‘后风挡’，target“衣帽架总成”不在批准类别，无法确定。
|  | C-015 | 左C柱上饰板至左后三角窗玻璃（L&R） | Gap | 2.5±1.5//1.5 |  | 部件对 C柱饰板 和 后角窗 位置关系无法确定或者类型识别有误
|  |  |  | Flush | N/A |  | 部件对 C柱饰板 和 后角窗 位置关系无法确定或者类型识别有误
|  |  |  | Ra | N/A |  | 部件对 C柱饰板 和 后角窗 位置关系无法确定或者类型识别有误
|  |  |  | Rb | N/A |  | 部件对 C柱饰板 和 后角窗 位置关系无法确定或者类型识别有误
|  | C-017 | 后风挡玻璃总成至左C柱中饰板（L&R） | Gap | 2.5±1.5//1.5 |  | 部件对 后风挡 和 C柱饰板 位置关系无法确定或者类型识别有误
|  |  |  | Flush | N/A |  | 部件对 后风挡 和 C柱饰板 位置关系无法确定或者类型识别有误
|  |  |  | Ra | N/A |  | 部件对 后风挡 和 C柱饰板 位置关系无法确定或者类型识别有误
|  |  |  | Rb | N/A |  | 部件对 后风挡 和 C柱饰板 位置关系无法确定或者类型识别有误
|  | C-018 | 衣帽架总成至扬声器罩（L&R） | Gap | 0（不允许有间隙） |  | source“衣帽架总成”和target“扬声器罩”均不在批准类别，无法确定。
|  |  |  | Flush | -1±0.5 |  | source“衣帽架总成”和target“扬声器罩”均不在批准类别，无法确定。
|  |  |  | Ra | R*5 |  | source“衣帽架总成”和target“扬声器罩”均不在批准类别，无法确定。
|  |  |  | Rb | R0.5 |  | source“衣帽架总成”和target“扬声器罩”均不在批准类别，无法确定。
|  | C-019 | 左C柱上饰板至左C柱中饰板（L&R） | Gap | 0 +0.5/0 |  | 部件对 C柱饰板 和 C柱饰板 位置关系无法确定或者类型识别有误
|  |  |  | Flush | Style Dep.(左C柱上饰板高）±0.5 |  | 部件对 C柱饰板 和 C柱饰板 位置关系无法确定或者类型识别有误
|  |  |  | Ra | R*4 |  | 部件对 C柱饰板 和 C柱饰板 位置关系无法确定或者类型识别有误
|  |  |  | Rb | R*2 |  | 部件对 C柱饰板 和 C柱饰板 位置关系无法确定或者类型识别有误
|  | C-020 | 衣帽架总成至左C柱中饰板（L&R） | Gap | 0.5±0.5 |  | source为“衣帽架总成”，不在批准类别，无法确定；target为“C柱中饰板”，匹配‘C柱饰板’。
|  |  |  | Flush | Style Dep.(衣帽架总成高）±0.5 |  | source为“衣帽架总成”，不在批准类别，无法确定；target为“C柱中饰板”，匹配‘C柱饰板’。
|  |  |  | Ra | R*5 |  | source为“衣帽架总成”，不在批准类别，无法确定；target为“C柱中饰板”，匹配‘C柱饰板’。
|  |  |  | Rb | R1 |  | source为“衣帽架总成”，不在批准类别，无法确定；target为“C柱中饰板”，匹配‘C柱饰板’。
|  | C-021 | 左后排安全带饰盖至左C柱中饰板（L&R） | Gap | 0.3±0.3 |  | 部件对 装饰件 和 C柱饰板 位置关系无法确定或者类型识别有误
|  |  |  | Flush | 0.5±0.3 |  | 部件对 装饰件 和 C柱饰板 位置关系无法确定或者类型识别有误
|  |  |  | Ra | R0.5 |  | 部件对 装饰件 和 C柱饰板 位置关系无法确定或者类型识别有误
|  |  |  | Rb | R0.5 |  | 部件对 装饰件 和 C柱饰板 位置关系无法确定或者类型识别有误
|  | C-024 | 左C柱前饰板至左C柱下饰板（L&R） | Gap | 0.5±0.5//0.5 |  | 部件对 C柱饰板 和 C柱饰板 位置关系无法确定或者类型识别有误
|  |  |  | Flush | -0.5±0.5 -0.5↔0±0.5（a↔b） |  | 部件对 C柱饰板 和 C柱饰板 位置关系无法确定或者类型识别有误
|  |  |  | Ra | R0.5 |  | 部件对 C柱饰板 和 C柱饰板 位置关系无法确定或者类型识别有误
|  |  |  | Rb | R0.5 |  | 部件对 C柱饰板 和 C柱饰板 位置关系无法确定或者类型识别有误
|  | C-025 | 左C柱下软包总成至左C柱中饰板（L&R） | Gap | 0（不允许有间隙） |  | 部件对 C柱饰板 和 C柱饰板 位置关系无法确定或者类型识别有误
|  |  |  | Flush | Style Dep.（左C柱中饰板高）±1.5 |  | 部件对 C柱饰板 和 C柱饰板 位置关系无法确定或者类型识别有误
|  |  |  | Ra | N/A |  | 部件对 C柱饰板 和 C柱饰板 位置关系无法确定或者类型识别有误
|  |  |  | Rb | N/A |  | 部件对 C柱饰板 和 C柱饰板 位置关系无法确定或者类型识别有误
|  | C-026 | 左C柱下饰板至左C柱下软包总成（L&R） | Gap | 0（不允许有间隙） |  | 部件对 C柱饰板 和 C柱饰板 位置关系无法确定或者类型识别有误
|  |  |  | Flush | 3±1.5（a↔b） N/A（b↔c） |  | 部件对 C柱饰板 和 C柱饰板 位置关系无法确定或者类型识别有误
|  |  |  | Ra | N/A |  | 部件对 C柱饰板 和 C柱饰板 位置关系无法确定或者类型识别有误
|  |  |  | Rb | N/A |  | 部件对 C柱饰板 和 C柱饰板 位置关系无法确定或者类型识别有误
|  | C-027 | 左C柱下软包总成至左C柱前饰板（L&R） | Gap | 0（不允许有间隙） |  | 部件对 C柱饰板 和 C柱饰板 位置关系无法确定或者类型识别有误
|  |  |  | Flush | N/A |  | 部件对 C柱饰板 和 C柱饰板 位置关系无法确定或者类型识别有误
|  |  |  | Ra | N/A |  | 部件对 C柱饰板 和 C柱饰板 位置关系无法确定或者类型识别有误
|  |  |  | Rb | N/A |  | 部件对 C柱饰板 和 C柱饰板 位置关系无法确定或者类型识别有误
|  | C-029 | 左A柱上饰板本体至左A柱DMS装饰罩（L&R） | Gap | 0（不允许有间隙） |  | source含“A柱”，批准类别中无A柱项，无法确定对应类别；target为DMS装饰罩，为装饰覆盖件，归为 装饰件。
|  |  |  | Flush | Style Dep.（左A柱高音扬声器罩高）±0.5 |  | source含“A柱”，批准类别中无A柱项，无法确定对应类别；target为DMS装饰罩，为装饰覆盖件，归为 装饰件。
|  |  |  | Ra | R4 |  | source含“A柱”，批准类别中无A柱项，无法确定对应类别；target为DMS装饰罩，为装饰覆盖件，归为 装饰件。
|  |  |  | Rb | N/A |  | source含“A柱”，批准类别中无A柱项，无法确定对应类别；target为DMS装饰罩，为装饰覆盖件，归为 装饰件。
|  | C-030 | 左A柱DMS装饰罩至左A柱高音扬声器罩 （All around）（L&R） | Gap | 0.3±0.3 |  | source: '左A柱DMS装饰罩' 涉及 A 柱，批准类别包含 B/C 柱但无 A 柱，故 source 为空；target: '左A柱高音扬声器罩' 无批准匹配，故 target 为空。
|  |  |  | Flush | -0.3±0.3 |  | source: '左A柱DMS装饰罩' 涉及 A 柱，批准类别包含 B/C 柱但无 A 柱，故 source 为空；target: '左A柱高音扬声器罩' 无批准匹配，故 target 为空。
|  |  |  | Ra | R0.5 |  | source: '左A柱DMS装饰罩' 涉及 A 柱，批准类别包含 B/C 柱但无 A 柱，故 source 为空；target: '左A柱高音扬声器罩' 无批准匹配，故 target 为空。
|  |  |  | Rb | R0.5 |  | source: '左A柱DMS装饰罩' 涉及 A 柱，批准类别包含 B/C 柱但无 A 柱，故 source 为空；target: '左A柱高音扬声器罩' 无批准匹配，故 target 为空。
|  | C-031 | 左A柱DMS装饰罩至DMS摄像头 （All around） | Gap | 0.3±0.3 |  | source: '左A柱DMS装饰罩' 涉及 A 柱饰罩，批准类别无精确项，故 source 为空；target: 'DMS摄像头' 明确为摄像头，归为 '摄像头'。
|  |  |  | Flush | 0.5±0.3 |  | source: '左A柱DMS装饰罩' 涉及 A 柱饰罩，批准类别无精确项，故 source 为空；target: 'DMS摄像头' 明确为摄像头，归为 '摄像头'。
|  |  |  | Ra | N/A |  | source: '左A柱DMS装饰罩' 涉及 A 柱饰罩，批准类别无精确项，故 source 为空；target: 'DMS摄像头' 明确为摄像头，归为 '摄像头'。
|  |  |  | Rb | R0.5 |  | source: '左A柱DMS装饰罩' 涉及 A 柱饰罩，批准类别无精确项，故 source 为空；target: 'DMS摄像头' 明确为摄像头，归为 '摄像头'。
|  | C-033 | 左B柱上饰板本体至左前排安全带饰盖（L&R） | Gap | 0.3 +0.2/-0.3 |  | 部件对 B柱饰板 和 装饰件 位置关系无法确定或者类型识别有误
|  |  |  | Flush | Style Dep.（左前排安全带饰盖高）±0.5 |  | 部件对 B柱饰板 和 装饰件 位置关系无法确定或者类型识别有误
|  |  |  | Ra | R4 |  | 部件对 B柱饰板 和 装饰件 位置关系无法确定或者类型识别有误
|  |  |  | Rb | N/A |  | 部件对 B柱饰板 和 装饰件 位置关系无法确定或者类型识别有误
| 顶棚区域 | D-001 | 天窗顶棚总成至内后视镜 | Gap | 0（不允许有间隙） |  | source为天窗顶棚总成，归类为 天窗；target为内后视镜（镜体），未在批准类别中出现，无法确定。
|  |  |  | Flush | N/A |  | source为天窗顶棚总成，归类为 天窗；target为内后视镜（镜体），未在批准类别中出现，无法确定。
|  |  |  | Ra | N/A |  | source为天窗顶棚总成，归类为 天窗；target为内后视镜（镜体），未在批准类别中出现，无法确定。
|  |  |  | Rb | N/A |  | source为天窗顶棚总成，归类为 天窗；target为内后视镜（镜体），未在批准类别中出现，无法确定。
|  | D-002 | 前风挡玻璃总成至内后视镜底部护罩 | Gap | 1±1 |  | 部件对 前风挡 和 装饰件 位置关系无法确定或者类型识别有误
|  |  |  | Flush | N/A |  | 部件对 前风挡 和 装饰件 位置关系无法确定或者类型识别有误
|  |  |  | Ra | N/A |  | 部件对 前风挡 和 装饰件 位置关系无法确定或者类型识别有误
|  |  |  | Rb | N/A |  | 部件对 前风挡 和 装饰件 位置关系无法确定或者类型识别有误
|  | D-003 | 天窗顶棚总成至前顶灯总成（All around） | Gap | 0 （不允许有间隙） |  | source为天窗顶棚总成，归为 天窗；target为前顶灯总成（顶灯），批准列表无对应项，无法确定。
|  |  |  | Flush | N/A |  | source为天窗顶棚总成，归为 天窗；target为前顶灯总成（顶灯），批准列表无对应项，无法确定。
|  |  |  | Ra | N/A |  | source为天窗顶棚总成，归为 天窗；target为前顶灯总成（顶灯），批准列表无对应项，无法确定。
|  |  |  | Rb | N/A |  | source为天窗顶棚总成，归为 天窗；target为前顶灯总成（顶灯），批准列表无对应项，无法确定。
|  | D-004 | 前风挡玻璃总成至天窗顶棚总成 | Gap | 2.5±1.5//2 |  | 部件对 前风挡 和 天窗 位置关系无法确定或者类型识别有误
|  |  |  | Flush | N/A |  | 部件对 前风挡 和 天窗 位置关系无法确定或者类型识别有误
|  |  |  | Ra | N/A |  | 部件对 前风挡 和 天窗 位置关系无法确定或者类型识别有误
|  |  |  | Rb | N/A |  | 部件对 前风挡 和 天窗 位置关系无法确定或者类型识别有误
|  | D-005 | 天窗顶棚总成至后顶灯总成 （All around）（L&R） | Gap | 0（不允许有间隙） |  | source: '天窗顶棚总成' 与 '天窗' 相关，归为 '天窗'；target: '后顶灯总成' 无批准类别匹配，故 target 为空。
|  |  |  | Flush | N/A |  | source: '天窗顶棚总成' 与 '天窗' 相关，归为 '天窗'；target: '后顶灯总成' 无批准类别匹配，故 target 为空。
|  |  |  | Ra | N/A |  | source: '天窗顶棚总成' 与 '天窗' 相关，归为 '天窗'；target: '后顶灯总成' 无批准类别匹配，故 target 为空。
|  |  |  | Rb | N/A |  | source: '天窗顶棚总成' 与 '天窗' 相关，归为 '天窗'；target: '后顶灯总成' 无批准类别匹配，故 target 为空。
|  | D-006 | 后风挡玻璃总成至天窗顶棚总成 | Gap | 2.5±1.5//1.5 |  | 部件对 后风挡 和 天窗 位置关系无法确定或者类型识别有误
|  |  |  | Flush | N/A |  | 部件对 后风挡 和 天窗 位置关系无法确定或者类型识别有误
|  |  |  | Ra | N/A |  | 部件对 后风挡 和 天窗 位置关系无法确定或者类型识别有误
|  |  |  | Rb | N/A |  | 部件对 后风挡 和 天窗 位置关系无法确定或者类型识别有误
|  | D-007 | 天窗遮阳板至天窗顶棚总成（L&R） | Gap | 0（不允许有间隙） |  | 部件对 天窗 和 天窗 位置关系无法确定或者类型识别有误
|  |  |  | Flush | N/A |  | 部件对 天窗 和 天窗 位置关系无法确定或者类型识别有误
|  |  |  | Ra | N/A |  | 部件对 天窗 和 天窗 位置关系无法确定或者类型识别有误
|  |  |  | Rb | N/A |  | 部件对 天窗 和 天窗 位置关系无法确定或者类型识别有误
|  | D-008 | 天窗顶棚总成至固定玻璃顶天窗总成（All around） | Gap | 3±1.5//2 |  | 部件对 天窗 和 天窗 位置关系无法确定或者类型识别有误
|  |  |  | Flush | N/A |  | 部件对 天窗 和 天窗 位置关系无法确定或者类型识别有误
|  |  |  | Ra | N/A |  | 部件对 天窗 和 天窗 位置关系无法确定或者类型识别有误
|  |  |  | Rb | N/A |  | 部件对 天窗 和 天窗 位置关系无法确定或者类型识别有误
|  | D-010 | 前顶灯支架至SOS按键（L&R） | Gap | 0.3±0.2 |  | 前顶灯支架为支架/结构件，未在批准类别中精确匹配，只能归为通用 装饰件；target为SOS按键（按钮），批准列表无对应项，无法确定。
|  |  |  | Flush | -0.3±0.3 |  | 前顶灯支架为支架/结构件，未在批准类别中精确匹配，只能归为通用 装饰件；target为SOS按键（按钮），批准列表无对应项，无法确定。
|  |  |  | Ra | R0.3 |  | 前顶灯支架为支架/结构件，未在批准类别中精确匹配，只能归为通用 装饰件；target为SOS按键（按钮），批准列表无对应项，无法确定。
|  |  |  | Rb | R0.3 |  | 前顶灯支架为支架/结构件，未在批准类别中精确匹配，只能归为通用 装饰件；target为SOS按键（按钮），批准列表无对应项，无法确定。
|  | D-012 | 前顶灯支架至SOS按键 | Gap | 0.3±0.2 |  | 前顶灯支架归为 装饰件（支架/罩类近似）；target为SOS按键（按钮），未在批准列表中，无法确定。
|  |  |  | Flush | 0±0.3 |  | 前顶灯支架归为 装饰件（支架/罩类近似）；target为SOS按键（按钮），未在批准列表中，无法确定。
|  |  |  | Ra | R0.3 |  | 前顶灯支架归为 装饰件（支架/罩类近似）；target为SOS按键（按钮），未在批准列表中，无法确定。
|  |  |  | Rb | R0.3 |  | 前顶灯支架归为 装饰件（支架/罩类近似）；target为SOS按键（按钮），未在批准列表中，无法确定。
|  | D-013 | 左后顶灯罩壳至堵盖 （All around）（L&R） | Gap | 0.3±0.2 |  | 部件对 装饰件 和 装饰件 位置关系无法确定或者类型识别有误
|  |  |  | Flush | -0.3±0.3 |  | 部件对 装饰件 和 装饰件 位置关系无法确定或者类型识别有误
|  |  |  | Ra | R0.4 |  | 部件对 装饰件 和 装饰件 位置关系无法确定或者类型识别有误
|  |  |  | Rb | R0.4 |  | 部件对 装饰件 和 装饰件 位置关系无法确定或者类型识别有误
|  | D-014 | 左后顶灯罩壳至左后顶灯本体 （All around）（L&R） | Gap | 0.1 +0.2/-0.1 |  | source: '左后顶灯罩壳' 与车内顶灯罩相关，批准类别中无对应项，故 source 为空；target: '左后顶灯本体' 同样无匹配，故 target 为空。
|  |  |  | Flush | 0±0.2 |  | source: '左后顶灯罩壳' 与车内顶灯罩相关，批准类别中无对应项，故 source 为空；target: '左后顶灯本体' 同样无匹配，故 target 为空。
|  |  |  | Ra | R0.3 |  | source: '左后顶灯罩壳' 与车内顶灯罩相关，批准类别中无对应项，故 source 为空；target: '左后顶灯本体' 同样无匹配，故 target 为空。
|  |  |  | Rb | R0.3 |  | source: '左后顶灯罩壳' 与车内顶灯罩相关，批准类别中无对应项，故 source 为空；target: '左后顶灯本体' 同样无匹配，故 target 为空。
|  | D-017 | 内后视镜底部右护罩至摄像头支架（All around） | Gap | 0.3 +0.2/-0.3 |  | 内后视镜底部护罩为罩/饰件，归为 装饰件；target为摄像头支架，为支架非摄像头本体，批准类别中无精确项，无法确定。
|  |  |  | Flush | -0.3±0.3 |  | 内后视镜底部护罩为罩/饰件，归为 装饰件；target为摄像头支架，为支架非摄像头本体，批准类别中无精确项，无法确定。
|  |  |  | Ra | R0.3 |  | 内后视镜底部护罩为罩/饰件，归为 装饰件；target为摄像头支架，为支架非摄像头本体，批准类别中无精确项，无法确定。
|  |  |  | Rb | R0.3 |  | 内后视镜底部护罩为罩/饰件，归为 装饰件；target为摄像头支架，为支架非摄像头本体，批准类别中无精确项，无法确定。
|  | D-018 | 摄像头支架至摄像头 （All around） | Gap | 0.1 +0.2/-0.1 |  | source: '摄像头支架' 为摄像头支架/安装件，批准类别无精确项，故 source 为空；target: 明确为 '摄像头'，归为 '摄像头'。
|  |  |  | Flush | 0±0.3 |  | source: '摄像头支架' 为摄像头支架/安装件，批准类别无精确项，故 source 为空；target: 明确为 '摄像头'，归为 '摄像头'。
|  |  |  | Ra | R0.2 |  | source: '摄像头支架' 为摄像头支架/安装件，批准类别无精确项，故 source 为空；target: 明确为 '摄像头'，归为 '摄像头'。
|  |  |  | Rb | N/A |  | source: '摄像头支架' 为摄像头支架/安装件，批准类别无精确项，故 source 为空；target: 明确为 '摄像头'，归为 '摄像头'。
|  | D-019 | 内后视镜底部右护罩至内后视镜底部左护罩 （All around） | Gap | 0.3±0.3 |  | source: '内后视镜底部右护罩' 属于内后视镜相关护罩，批准类别仅包含外后视镜相关项，故 source 为空；target 同样为内后视镜护罩，批准类别无匹配，故 target 为空。
|  |  |  | Flush | N/A |  | source: '内后视镜底部右护罩' 属于内后视镜相关护罩，批准类别仅包含外后视镜相关项，故 source 为空；target 同样为内后视镜护罩，批准类别无匹配，故 target 为空。
|  |  |  | Ra | N/A |  | source: '内后视镜底部右护罩' 属于内后视镜相关护罩，批准类别仅包含外后视镜相关项，故 source 为空；target 同样为内后视镜护罩，批准类别无匹配，故 target 为空。
|  |  |  | Rb | R0.5 |  | source: '内后视镜底部右护罩' 属于内后视镜相关护罩，批准类别仅包含外后视镜相关项，故 source 为空；target 同样为内后视镜护罩，批准类别无匹配，故 target 为空。
| 前门板区域 | E-001 | 左前门上饰板至左前门玻璃（L&R） | Gap | 5±1//1 |  | 部件对 饰板 和 前门玻璃 位置关系无法确定或者类型识别有误
|  |  |  | Flush | N/A |  | 部件对 饰板 和 前门玻璃 位置关系无法确定或者类型识别有误
|  |  |  | Ra | R3.5 |  | 部件对 饰板 和 前门玻璃 位置关系无法确定或者类型识别有误
|  |  |  | Rb | N/A |  | 部件对 饰板 和 前门玻璃 位置关系无法确定或者类型识别有误
|  | E-002 | 左前门饰板本体至左前门洞密封条（L&R） | Gap | 6±2//2 |  | source为左前门饰板本体，归为 饰板；target为左前门洞密封条（密封条），批准列表无对应项，无法确定。
|  |  |  | Flush | N/A |  | source为左前门饰板本体，归为 饰板；target为左前门洞密封条（密封条），批准列表无对应项，无法确定。
|  |  |  | Ra | N/A |  | source为左前门饰板本体，归为 饰板；target为左前门洞密封条（密封条），批准列表无对应项，无法确定。
|  |  |  | Rb | N/A |  | source为左前门饰板本体，归为 饰板；target为左前门洞密封条（密封条），批准列表无对应项，无法确定。
|  | E-003 | 左前门饰板本体至左前门洞密封条（L&R） | Gap | 6±2//2 |  | source为左前门饰板本体，归为 饰板；target为门洞密封条，批准列表无对应项，无法确定。
|  |  |  | Flush | N/A |  | source为左前门饰板本体，归为 饰板；target为门洞密封条，批准列表无对应项，无法确定。
|  |  |  | Ra | N/A |  | source为左前门饰板本体，归为 饰板；target为门洞密封条，批准列表无对应项，无法确定。
|  |  |  | Rb | N/A |  | source为左前门饰板本体，归为 饰板；target为门洞密封条，批准列表无对应项，无法确定。
|  | E-004 | 左前门饰板本体至左前门洞密封条（L&R） | Gap | 8±2//2 |  | source为左前门饰板本体，归为 饰板；target为门洞密封条，批准列表无对应项，无法确定。
|  |  |  | Flush | N/A |  | source为左前门饰板本体，归为 饰板；target为门洞密封条，批准列表无对应项，无法确定。
|  |  |  | Ra | N/A |  | source为左前门饰板本体，归为 饰板；target为门洞密封条，批准列表无对应项，无法确定。
|  |  |  | Rb | N/A |  | source为左前门饰板本体，归为 饰板；target为门洞密封条，批准列表无对应项，无法确定。
|  | E-005 | 左前门中饰板至左前门上饰板（L&R） | Gap | 0（不允许有间隙） |  | 部件对 饰板 和 饰板 位置关系无法确定或者类型识别有误
|  |  |  | Flush | Style Dep.（左前门上饰板高）±0.5 |  | 部件对 饰板 和 饰板 位置关系无法确定或者类型识别有误
|  |  |  | Ra | R3 |  | 部件对 饰板 和 饰板 位置关系无法确定或者类型识别有误
|  |  |  | Rb | R3 |  | 部件对 饰板 和 饰板 位置关系无法确定或者类型识别有误
|  | E-006 | 左前门饰板本体至左前门中饰板（L&R） | Gap | 0（不允许有间隙） |  | 部件对 饰板 和 饰板 位置关系无法确定或者类型识别有误
|  |  |  | Flush | 2.8±0.5 |  | 部件对 饰板 和 饰板 位置关系无法确定或者类型识别有误
|  |  |  | Ra | R1 |  | 部件对 饰板 和 饰板 位置关系无法确定或者类型识别有误
|  |  |  | Rb | R3 |  | 部件对 饰板 和 饰板 位置关系无法确定或者类型识别有误
|  | E-007 | 左前门饰板本体至左前门上饰板（L&R） | Gap | 0 （不允许有间隙） |  | 部件对 饰板 和 饰板 位置关系无法确定或者类型识别有误
|  |  |  | Flush | 1±0.5 |  | 部件对 饰板 和 饰板 位置关系无法确定或者类型识别有误
|  |  |  | Ra | R1 |  | 部件对 饰板 和 饰板 位置关系无法确定或者类型识别有误
|  |  |  | Rb | R3 |  | 部件对 饰板 和 饰板 位置关系无法确定或者类型识别有误
|  | E-008 | 左前门饰板本体至左前门上饰板总成（L&R） | Gap | 0 （不允许有间隙） |  | 部件对 饰板 和 饰板 位置关系无法确定或者类型识别有误
|  |  |  | Flush | 3±0.5 |  | 部件对 饰板 和 饰板 位置关系无法确定或者类型识别有误
|  |  |  | Ra | R1 |  | 部件对 饰板 和 饰板 位置关系无法确定或者类型识别有误
|  |  |  | Rb | R3 |  | 部件对 饰板 和 饰板 位置关系无法确定或者类型识别有误
|  | E-009 | 左前门中音扬声器装饰盖板至左前门扶手（L&R） | Gap | 0（不允许有间隙） |  | 部件对 装饰件 和 装饰件 位置关系无法确定或者类型识别有误
|  |  |  | Flush | 3±0.5 |  | 部件对 装饰件 和 装饰件 位置关系无法确定或者类型识别有误
|  |  |  | Ra | R1 |  | 部件对 装饰件 和 装饰件 位置关系无法确定或者类型识别有误
|  |  |  | Rb | R3 |  | 部件对 装饰件 和 装饰件 位置关系无法确定或者类型识别有误
|  | E-010 | 左前门中饰板至左前门扶手（L&R） | Gap | 0 |  | 部件对 饰板 和 装饰件 位置关系无法确定或者类型识别有误
|  |  |  | Flush | Style Dep. ±0.5（左前门扶手高） |  | 部件对 饰板 和 装饰件 位置关系无法确定或者类型识别有误
|  |  |  | Ra | R3 |  | 部件对 饰板 和 装饰件 位置关系无法确定或者类型识别有误
|  |  |  | Rb | R3 |  | 部件对 饰板 和 装饰件 位置关系无法确定或者类型识别有误
|  | E-011 | 左前门中音扬声器装饰盖板至左前门中饰板（L&R） | Gap | 0（不允许有间隙） |  | 部件对 装饰件 和 饰板 位置关系无法确定或者类型识别有误
|  |  |  | Flush | 1±0.5 |  | 部件对 装饰件 和 饰板 位置关系无法确定或者类型识别有误
|  |  |  | Ra | R1 |  | 部件对 装饰件 和 饰板 位置关系无法确定或者类型识别有误
|  |  |  | Rb | R3 |  | 部件对 装饰件 和 饰板 位置关系无法确定或者类型识别有误
|  | E-012 | 左前门饰板本体至左前门中音扬声器装饰盖板（L&R） | Gap | 0.5 +0.3/-0.5 |  | 部件对 饰板 和 装饰件 位置关系无法确定或者类型识别有误
|  |  |  | Flush | 0±0.5 |  | 部件对 饰板 和 装饰件 位置关系无法确定或者类型识别有误
|  |  |  | Ra | Style Dep. |  | 部件对 饰板 和 装饰件 位置关系无法确定或者类型识别有误
|  |  |  | Rb | Style Dep. |  | 部件对 饰板 和 装饰件 位置关系无法确定或者类型识别有误
|  | E-013 | 左前门扶手至左前门饰板本体（L&R） | Gap | 0（不允许有间隙） |  | 部件对 装饰件 和 饰板 位置关系无法确定或者类型识别有误
|  |  |  | Flush | Style Dep.（左前门扶手高）±0.5 |  | 部件对 装饰件 和 饰板 位置关系无法确定或者类型识别有误
|  |  |  | Ra | N/A |  | 部件对 装饰件 和 饰板 位置关系无法确定或者类型识别有误
|  |  |  | Rb | N/A |  | 部件对 装饰件 和 饰板 位置关系无法确定或者类型识别有误
|  | E-014 | 左前门地图袋至左前门应急开关 （a↔b↔c↔d） | Gap | 1.5±0.5 |  | source: '左前门地图袋' 为门板上的储物袋/储物部件，归为 '储物盒'；target: '左前门应急开关' 无批准类别匹配，故 target 为空。
|  |  |  | Flush | -0.5±0.5 |  | source: '左前门地图袋' 为门板上的储物袋/储物部件，归为 '储物盒'；target: '左前门应急开关' 无批准类别匹配，故 target 为空。
|  |  |  | Ra | R*1 |  | source: '左前门地图袋' 为门板上的储物袋/储物部件，归为 '储物盒'；target: '左前门应急开关' 无批准类别匹配，故 target 为空。
|  |  |  | Rb | R0.5 |  | source: '左前门地图袋' 为门板上的储物袋/储物部件，归为 '储物盒'；target: '左前门应急开关' 无批准类别匹配，故 target 为空。
|  | E-015 | 左前门扶手至电动开关按键饰圈 （All around）（L&R） | Gap | 0（不允许有间隙） |  | source: '左前门扶手' 为门内饰件/扶手，按饰面件归为 '饰板'；target: '电动开关按键饰圈' 无批准类别精确项，故 target 为空。
|  |  |  | Flush | Style Dep.(左前门扶手高）±0.5 |  | source: '左前门扶手' 为门内饰件/扶手，按饰面件归为 '饰板'；target: '电动开关按键饰圈' 无批准类别精确项，故 target 为空。
|  |  |  | Ra | N/A |  | source: '左前门扶手' 为门内饰件/扶手，按饰面件归为 '饰板'；target: '电动开关按键饰圈' 无批准类别精确项，故 target 为空。
|  |  |  | Rb | N/A |  | source: '左前门扶手' 为门内饰件/扶手，按饰面件归为 '饰板'；target: '电动开关按键饰圈' 无批准类别精确项，故 target 为空。
|  | E-016 | 电动开关按键饰圈至电动开关按键 （All around）（L&R） | Gap | 0.3±0.2 |  | source: '电动开关按键饰圈' 在批准类别中无精确项，故 source 为空；target: '电动开关按键' 同样无匹配，故 target 为空。
|  |  |  | Flush | -0.3±0.2 |  | source: '电动开关按键饰圈' 在批准类别中无精确项，故 source 为空；target: '电动开关按键' 同样无匹配，故 target 为空。
|  |  |  | Ra | R0.5 |  | source: '电动开关按键饰圈' 在批准类别中无精确项，故 source 为空；target: '电动开关按键' 同样无匹配，故 target 为空。
|  |  |  | Rb | R0.5 |  | source: '电动开关按键饰圈' 在批准类别中无精确项，故 source 为空；target: '电动开关按键' 同样无匹配，故 target 为空。
|  | E-017 | 左前门饰板本体至左前门上饰板（L&R） | Gap | 0（不允许有间隙） |  | 部件对 饰板 和 饰板 位置关系无法确定或者类型识别有误
|  |  |  | Flush | 1±0.5 |  | 部件对 饰板 和 饰板 位置关系无法确定或者类型识别有误
|  |  |  | Ra | R1 |  | 部件对 饰板 和 饰板 位置关系无法确定或者类型识别有误
|  |  |  | Rb | R3 |  | 部件对 饰板 和 饰板 位置关系无法确定或者类型识别有误
|  | E-018 | 左前门饰板本体至左前门中饰板（L&R） | Gap | 0（不允许有间隙） |  | 部件对 饰板 和 饰板 位置关系无法确定或者类型识别有误
|  |  |  | Flush | 1±0.5 |  | 部件对 饰板 和 饰板 位置关系无法确定或者类型识别有误
|  |  |  | Ra | R1 |  | 部件对 饰板 和 饰板 位置关系无法确定或者类型识别有误
|  |  |  | Rb | R3 |  | 部件对 饰板 和 饰板 位置关系无法确定或者类型识别有误
|  | E-019 | 左前门上饰板至左前门中饰板（L&R） | Gap | 0（不允许有间隙） |  | 部件对 饰板 和 饰板 位置关系无法确定或者类型识别有误
|  |  |  | Flush | 0±0.5 |  | 部件对 饰板 和 饰板 位置关系无法确定或者类型识别有误
|  |  |  | Ra | R3 |  | 部件对 饰板 和 饰板 位置关系无法确定或者类型识别有误
|  |  |  | Rb | R3 |  | 部件对 饰板 和 饰板 位置关系无法确定或者类型识别有误
|  | E-020 | 左前门中饰板至左前门扶手（L&R） | Gap | 0（不允许有间隙） |  | source: 包含“中饰板”，匹配为通用内部饰板类（使用已批准类别“饰板”）。target: “扶手”未在批准类别列表中，故无法确定，返回空。
|  |  |  | Flush | N/A |  | source: 包含“中饰板”，匹配为通用内部饰板类（使用已批准类别“饰板”）。target: “扶手”未在批准类别列表中，故无法确定，返回空。
|  |  |  | Ra | N/A |  | source: 包含“中饰板”，匹配为通用内部饰板类（使用已批准类别“饰板”）。target: “扶手”未在批准类别列表中，故无法确定，返回空。
|  |  |  | Rb | N/A |  | source: 包含“中饰板”，匹配为通用内部饰板类（使用已批准类别“饰板”）。target: “扶手”未在批准类别列表中，故无法确定，返回空。
|  | E-021 | 左前门扶手至开关面板（L&R） | Gap | 0（不允许有间隙） |  | source: “扶手”为臂靠/扶手，不在批准类别列表中。target: “开关面板”为功能性面板，也不在批准类别列表中。均返回空。
|  |  |  | Flush | Style Dep.(开关面板高）±0.5 |  | source: “扶手”为臂靠/扶手，不在批准类别列表中。target: “开关面板”为功能性面板，也不在批准类别列表中。均返回空。
|  |  |  | Ra | N/A |  | source: “扶手”为臂靠/扶手，不在批准类别列表中。target: “开关面板”为功能性面板，也不在批准类别列表中。均返回空。
|  |  |  | Rb | N/A |  | source: “扶手”为臂靠/扶手，不在批准类别列表中。target: “开关面板”为功能性面板，也不在批准类别列表中。均返回空。
|  | E-022 | 左前门地图袋至前门饰板本体（L&R） | Gap | 0.3 +0.5/-0.3 （a↔b，c↔d） N/A（b↔c） |  | 部件对 储物盒 和 饰板 位置关系无法确定或者类型识别有误
|  |  |  | Flush | 3.3±0.5 （a↔b，c↔d） N/A（b↔c） |  | 部件对 储物盒 和 饰板 位置关系无法确定或者类型识别有误
|  |  |  | Ra | N/A |  | 部件对 储物盒 和 饰板 位置关系无法确定或者类型识别有误
|  |  |  | Rb | N/A |  | 部件对 储物盒 和 饰板 位置关系无法确定或者类型识别有误
|  | E-023 | 左前门上饰板至氛围灯（L&R） | Gap | 0（不允许有间隙） |  | source: “上饰板”为门内饰板，匹配“饰板”。target: “氛围灯”不在批准类别列表中，故返回空。
|  |  |  | Flush | Style dep. (左前门上饰板高）±0.5 |  | source: “上饰板”为门内饰板，匹配“饰板”。target: “氛围灯”不在批准类别列表中，故返回空。
|  |  |  | Ra | R3 |  | source: “上饰板”为门内饰板，匹配“饰板”。target: “氛围灯”不在批准类别列表中，故返回空。
|  |  |  | Rb | N/A |  | source: “上饰板”为门内饰板，匹配“饰板”。target: “氛围灯”不在批准类别列表中，故返回空。
|  | E-024 | 左前门中饰板至氛围灯（L&R） | Gap | 0（不允许有间隙） |  | source: “中饰板”匹配为“饰板”。target: “氛围灯”未列入批准类别，返回空。
|  |  |  | Flush | Style dep. (左前门中饰板高）±0.5 |  | source: “中饰板”匹配为“饰板”。target: “氛围灯”未列入批准类别，返回空。
|  |  |  | Ra | R3 |  | source: “中饰板”匹配为“饰板”。target: “氛围灯”未列入批准类别，返回空。
|  |  |  | Rb | N/A |  | source: “中饰板”匹配为“饰板”。target: “氛围灯”未列入批准类别，返回空。
|  | E-025 | 左前门内板至左前门饰板本体（L&R）（a↔b） | Gap | 0 +0.5/0 |  | source: “内板”指门内结构件/内板，批准列表中无明确对应项，故返回空。target: “左前门饰板本体”为“饰板”。
|  |  |  | Flush | N/A |  | source: “内板”指门内结构件/内板，批准列表中无明确对应项，故返回空。target: “左前门饰板本体”为“饰板”。
|  |  |  | Ra | N/A |  | source: “内板”指门内结构件/内板，批准列表中无明确对应项，故返回空。target: “左前门饰板本体”为“饰板”。
|  |  |  | Rb | N/A |  | source: “内板”指门内结构件/内板，批准列表中无明确对应项，故返回空。target: “左前门饰板本体”为“饰板”。
|  | E-026 | 左前门上饰板至除霜盖板（All around）（L&R） | Gap | 0（不允许有间隙） |  | source: “上饰板”匹配为“饰板”。target: “除霜盖板”非批准类别，故返回空。
|  |  |  | Flush | Style Dep.(左前门上饰 板高）±0.5 |  | source: “上饰板”匹配为“饰板”。target: “除霜盖板”非批准类别，故返回空。
|  |  |  | Ra | R3.5 |  | source: “上饰板”匹配为“饰板”。target: “除霜盖板”非批准类别，故返回空。
|  |  |  | Rb | N/A |  | source: “上饰板”匹配为“饰板”。target: “除霜盖板”非批准类别，故返回空。
|  | E-029 | 开关面板至装饰条 （All around）（L&R） | Gap | Gap 0.3 +0.2/-0.3 |  | 部件对 装饰件 和 饰条 位置关系无法确定或者类型识别有误
|  |  |  | Flush | Flush Style dep. （开关面板高）±0.3 |  | 部件对 装饰件 和 饰条 位置关系无法确定或者类型识别有误
|  |  |  | Ra | Ra N/A |  | 部件对 装饰件 和 饰条 位置关系无法确定或者类型识别有误
|  |  |  | Rb | Rb N/A |  | 部件对 装饰件 和 饰条 位置关系无法确定或者类型识别有误
|  | E-030 | 左前门开关面板底座本体至装饰条 （All around）（L&R） | Gap | 0.2±0.2 |  | 部件对 装饰件 和 饰条 位置关系无法确定或者类型识别有误
|  |  |  | Flush | Style dep. （装饰条高）±0.3 |  | 部件对 装饰件 和 饰条 位置关系无法确定或者类型识别有误
|  |  |  | Ra | N/A |  | 部件对 装饰件 和 饰条 位置关系无法确定或者类型识别有误
|  |  |  | Rb | N/A |  | 部件对 装饰件 和 饰条 位置关系无法确定或者类型识别有误
|  | E-031 | 闭锁开关至解锁开关 | Gap | 0.5±0.3 |  | source: “闭锁开关”为功能性开关，批准类别无对应。target: “解锁开关”为功能性开关，批准类别无对应。均返回空。
|  |  |  | Flush | 0±0.3 |  | source: “闭锁开关”为功能性开关，批准类别无对应。target: “解锁开关”为功能性开关，批准类别无对应。均返回空。
|  |  |  | Ra | R0.5 |  | source: “闭锁开关”为功能性开关，批准类别无对应。target: “解锁开关”为功能性开关，批准类别无对应。均返回空。
|  |  |  | Rb | R0.5 |  | source: “闭锁开关”为功能性开关，批准类别无对应。target: “解锁开关”为功能性开关，批准类别无对应。均返回空。
|  | E-032 | 左前门中饰板至左前门开关面板底座本体 （All around）（L&R） | Gap | 0（不允许有间隙） |  | 部件对 饰板 和 装饰件 位置关系无法确定或者类型识别有误
|  |  |  | Flush | N/A |  | 部件对 饰板 和 装饰件 位置关系无法确定或者类型识别有误
|  |  |  | Ra | N/A |  | 部件对 饰板 和 装饰件 位置关系无法确定或者类型识别有误
|  |  |  | Rb | N/A |  | 部件对 饰板 和 装饰件 位置关系无法确定或者类型识别有误
|  | E-033 | 开关面板至车窗开关 | Gap | 1±0.5//0.5 | 注：适用于所有车窗开关至车窗开关 | source: “开关面板”为未列入的功能件，返回空。target: “车窗开关”为功能性开关，也不在批准类别，返回空。
|  |  |  | Flush | -0.2±0.2 |  | source: “开关面板”为未列入的功能件，返回空。target: “车窗开关”为功能性开关，也不在批准类别，返回空。
|  |  |  | Ra | N/A |  | source: “开关面板”为未列入的功能件，返回空。target: “车窗开关”为功能性开关，也不在批准类别，返回空。
|  |  |  | Rb | N/A |  | source: “开关面板”为未列入的功能件，返回空。target: “车窗开关”为功能性开关，也不在批准类别，返回空。
|  | E-034 | 车窗开关至车窗开关 | Gap | 1±0.5 | 注：适用于所有解锁开关至前门开关面板 | source/target: 两侧均为“车窗开关”（功能性开关），批准类别列表中无对应，均返回空。
|  |  |  | Flush | 0±0.5 |  | source/target: 两侧均为“车窗开关”（功能性开关），批准类别列表中无对应，均返回空。
|  |  |  | Ra | N/A |  | source/target: 两侧均为“车窗开关”（功能性开关），批准类别列表中无对应，均返回空。
|  |  |  | Rb | N/A |  | source/target: 两侧均为“车窗开关”（功能性开关），批准类别列表中无对应，均返回空。
|  | E-035 | 开关面板至解锁开关 | Gap | 0.3±0.2 | 注：适用于所有开关面板至车窗开关 | source: “开关面板”为功能性面板，批准类别无对应。target: “解锁开关”为功能开关，批准类别无对应。均返回空。
|  |  |  | Flush | 0±0.3 |  | source: “开关面板”为功能性面板，批准类别无对应。target: “解锁开关”为功能开关，批准类别无对应。均返回空。
|  |  |  | Ra | R0.5 |  | source: “开关面板”为功能性面板，批准类别无对应。target: “解锁开关”为功能开关，批准类别无对应。均返回空。
|  |  |  | Rb | R0.5 |  | source: “开关面板”为功能性面板，批准类别无对应。target: “解锁开关”为功能开关，批准类别无对应。均返回空。
| 后门板区域 | F-001 | 左后门上饰板至左后门玻璃（L&R） | Gap | 5±1//1 |  | source: “开关面板”为功能件，批准类别无对应。target: “车窗开关”为功能性开关，批准类别无对应。均返回空。
|  |  |  | Flush | N/A |  | source: “开关面板”为功能件，批准类别无对应。target: “车窗开关”为功能性开关，批准类别无对应。均返回空。
|  |  |  | Ra | R3.5 |  | source: “开关面板”为功能件，批准类别无对应。target: “车窗开关”为功能性开关，批准类别无对应。均返回空。
|  |  |  | Rb | N/A |  | source: “开关面板”为功能件，批准类别无对应。target: “车窗开关”为功能性开关，批准类别无对应。均返回空。
|  | F-002 | 左后门饰板本体至左后门洞密封条（L&R） | Gap | 6±2//2 |  | 部件对 饰板 和 后门玻璃 位置关系无法确定或者类型识别有误
|  |  |  | Flush | N/A |  | 部件对 饰板 和 后门玻璃 位置关系无法确定或者类型识别有误
|  |  |  | Ra | N/A |  | 部件对 饰板 和 后门玻璃 位置关系无法确定或者类型识别有误
|  |  |  | Rb | N/A |  | 部件对 饰板 和 后门玻璃 位置关系无法确定或者类型识别有误
|  | F-003 | 左后门饰板本体至左后门洞密封条（L&R） | Gap | 6±2//2 |  | source: “左后门饰板本体”匹配为“饰板”。target: “左后门洞密封条”为车门密封条/胶条，不在批准类别列表，故返回空。
|  |  |  | Flush | N/A |  | source: “左后门饰板本体”匹配为“饰板”。target: “左后门洞密封条”为车门密封条/胶条，不在批准类别列表，故返回空。
|  |  |  | Ra | N/A |  | source: “左后门饰板本体”匹配为“饰板”。target: “左后门洞密封条”为车门密封条/胶条，不在批准类别列表，故返回空。
|  |  |  | Rb | N/A |  | source: “左后门饰板本体”匹配为“饰板”。target: “左后门洞密封条”为车门密封条/胶条，不在批准类别列表，故返回空。
|  | F-004 | 左后门饰板本体至左后门洞密封条（L&R） | Gap | 8±2//2 |  | source: “左后门饰板本体”匹配为“饰板”。target: “左后门洞密封条”非批准类别，返回空。
|  |  |  | Flush | N/A |  | source: “左后门饰板本体”匹配为“饰板”。target: “左后门洞密封条”非批准类别，返回空。
|  |  |  | Ra | N/A |  | source: “左后门饰板本体”匹配为“饰板”。target: “左后门洞密封条”非批准类别，返回空。
|  |  |  | Rb | N/A |  | source: “左后门饰板本体”匹配为“饰板”。target: “左后门洞密封条”非批准类别，返回空。
|  | F-005 | 左后门上饰板至左后门中饰板（L&R） | Gap | 0（不允许有间隙） |  | 部件对 饰板 和 饰板 位置关系无法确定或者类型识别有误
|  |  |  | Flush | 0±0.5 |  | 部件对 饰板 和 饰板 位置关系无法确定或者类型识别有误
|  |  |  | Ra | R3 |  | 部件对 饰板 和 饰板 位置关系无法确定或者类型识别有误
|  |  |  | Rb | R3 |  | 部件对 饰板 和 饰板 位置关系无法确定或者类型识别有误
|  | F-006 | 左后门内板至后门饰板本体（L&R）（a↔b） | Gap | 0 +0.5/0 |  | source: “左后门内板”为门内结构件/内板，批准列表无明确对应，故返回空。target: “后门饰板本体”匹配为“饰板”。
|  |  |  | Flush | N/A |  | source: “左后门内板”为门内结构件/内板，批准列表无明确对应，故返回空。target: “后门饰板本体”匹配为“饰板”。
|  |  |  | Ra | N/A |  | source: “左后门内板”为门内结构件/内板，批准列表无明确对应，故返回空。target: “后门饰板本体”匹配为“饰板”。
|  |  |  | Rb | N/A |  | source: “左后门内板”为门内结构件/内板，批准列表无明确对应，故返回空。target: “后门饰板本体”匹配为“饰板”。
|  | F-007 | 左后门上饰板至左后门高音扬声器罩 （All around）（L&R） | Gap | 0（不允许有间隙） |  | source: '左后门上饰板' 为门上饰板，归为 '饰板'；target: '左后门高音扬声器罩' 无批准类别匹配，故 target 为空。
|  |  |  | Flush | Style Dep.(左后门上饰板高）±0.5 |  | source: '左后门上饰板' 为门上饰板，归为 '饰板'；target: '左后门高音扬声器罩' 无批准类别匹配，故 target 为空。
|  |  |  | Ra | N/A |  | source: '左后门上饰板' 为门上饰板，归为 '饰板'；target: '左后门高音扬声器罩' 无批准类别匹配，故 target 为空。
|  |  |  | Rb | N/A |  | source: '左后门上饰板' 为门上饰板，归为 '饰板'；target: '左后门高音扬声器罩' 无批准类别匹配，故 target 为空。
|  | F-008 | 左后门饰板本体至左后门装饰盖板（L&R） | Gap | 0.5 +0.3/-0.5 |  | 部件对 饰板 和 装饰件 位置关系无法确定或者类型识别有误
|  |  |  | Flush | 0±0.5 |  | 部件对 饰板 和 装饰件 位置关系无法确定或者类型识别有误
|  |  |  | Ra | N/A |  | 部件对 饰板 和 装饰件 位置关系无法确定或者类型识别有误
|  |  |  | Rb | N/A |  | 部件对 饰板 和 装饰件 位置关系无法确定或者类型识别有误
|  | F-009 | 左后门饰板本体至左后门上饰板（L&R） | Gap | 0（不允许有间隙） |  | 部件对 饰板 和 饰板 位置关系无法确定或者类型识别有误
|  |  |  | Flush | 1±0.5 |  | 部件对 饰板 和 饰板 位置关系无法确定或者类型识别有误
|  |  |  | Ra | R1 |  | 部件对 饰板 和 饰板 位置关系无法确定或者类型识别有误
|  |  |  | Rb | R3 |  | 部件对 饰板 和 饰板 位置关系无法确定或者类型识别有误
|  | F-010 | 左后门饰板本体至左后门中饰板（L&R） | Gap | 0（不允许有间隙） |  | 部件对 饰板 和 饰板 位置关系无法确定或者类型识别有误
|  |  |  | Flush | 1±0.5 |  | 部件对 饰板 和 饰板 位置关系无法确定或者类型识别有误
|  |  |  | Ra | R1 |  | 部件对 饰板 和 饰板 位置关系无法确定或者类型识别有误
|  |  |  | Rb | R3 |  | 部件对 饰板 和 饰板 位置关系无法确定或者类型识别有误
|  | F-011 | 左后门上饰板至左后门中饰板（L&R） | Gap | 0（不允许有间隙） |  | 部件对 饰板 和 饰板 位置关系无法确定或者类型识别有误
|  |  |  | Flush | 0±0.5 |  | 部件对 饰板 和 饰板 位置关系无法确定或者类型识别有误
|  |  |  | Ra | R3 |  | 部件对 饰板 和 饰板 位置关系无法确定或者类型识别有误
|  |  |  | Rb | R3 |  | 部件对 饰板 和 饰板 位置关系无法确定或者类型识别有误
|  | F-012 | 左后门中饰板至左后门扶手（L&R） | Gap | 0（不允许有间隙） |  | source: “左后门中饰板”匹配为“饰板”。target: “左后门扶手”为扶手/扶手组件，不在批准类别，返回空。
|  |  |  | Flush | N/A |  | source: “左后门中饰板”匹配为“饰板”。target: “左后门扶手”为扶手/扶手组件，不在批准类别，返回空。
|  |  |  | Ra | N/A |  | source: “左后门中饰板”匹配为“饰板”。target: “左后门扶手”为扶手/扶手组件，不在批准类别，返回空。
|  |  |  | Rb | N/A |  | source: “左后门中饰板”匹配为“饰板”。target: “左后门扶手”为扶手/扶手组件，不在批准类别，返回空。
|  | F-013 | 左后门饰板本体至左后门上饰板（L&R） | Gap | 0（不允许有间隙） |  | 部件对 饰板 和 饰板 位置关系无法确定或者类型识别有误
|  |  |  | Flush | 1±0.5 |  | 部件对 饰板 和 饰板 位置关系无法确定或者类型识别有误
|  |  |  | Ra | R1 |  | 部件对 饰板 和 饰板 位置关系无法确定或者类型识别有误
|  |  |  | Rb | R3 |  | 部件对 饰板 和 饰板 位置关系无法确定或者类型识别有误
|  | F-014 | 左后门上饰板至左后门中饰板（L&R） | Gap | 0（不允许有间隙） |  | 部件对 饰板 和 饰板 位置关系无法确定或者类型识别有误
|  |  |  | Flush | 0±0.5 |  | 部件对 饰板 和 饰板 位置关系无法确定或者类型识别有误
|  |  |  | Ra | R3 |  | 部件对 饰板 和 饰板 位置关系无法确定或者类型识别有误
|  |  |  | Rb | R3 |  | 部件对 饰板 和 饰板 位置关系无法确定或者类型识别有误
|  | F-015 | 左后门饰板本体至左后门中饰板（L&R） | Gap | 0（不允许有间隙） |  | 部件对 饰板 和 饰板 位置关系无法确定或者类型识别有误
|  |  |  | Flush | 1±0.5 |  | 部件对 饰板 和 饰板 位置关系无法确定或者类型识别有误
|  |  |  | Ra | R1 |  | 部件对 饰板 和 饰板 位置关系无法确定或者类型识别有误
|  |  |  | Rb | R3 |  | 部件对 饰板 和 饰板 位置关系无法确定或者类型识别有误
|  | F-016 | 左后门饰板本体至左后门装饰盖板（L&R） | Gap | 0 +0.5/0 |  | 部件对 饰板 和 装饰件 位置关系无法确定或者类型识别有误
|  |  |  | Flush | -0.5±0.5 |  | 部件对 饰板 和 装饰件 位置关系无法确定或者类型识别有误
|  |  |  | Ra | R1 |  | 部件对 饰板 和 装饰件 位置关系无法确定或者类型识别有误
|  |  |  | Rb | N/A |  | 部件对 饰板 和 装饰件 位置关系无法确定或者类型识别有误
|  | F-017 | 左后门扶手至开关面板（L&R） | Gap | 0（不允许有间隙） |  | source: “左后门扶手”为扶手类，批准列表无对应。target: “开关面板”为功能面板，也无对应。均返回空。
|  |  |  | Flush | Style Dep.(开关面板高）±0.5 |  | source: “左后门扶手”为扶手类，批准列表无对应。target: “开关面板”为功能面板，也无对应。均返回空。
|  |  |  | Ra | N/A |  | source: “左后门扶手”为扶手类，批准列表无对应。target: “开关面板”为功能面板，也无对应。均返回空。
|  |  |  | Rb | N/A |  | source: “左后门扶手”为扶手类，批准列表无对应。target: “开关面板”为功能面板，也无对应。均返回空。
|  | F-018 | 左后门装饰盖板至左后门扶手（L&R） | Gap | 0（不允许有间隙） |  | source: “左后门装饰盖板”归为装饰类，匹配“装饰件”。target: “左后门扶手”为扶手类，不在批准列表，返回空。
|  |  |  | Flush | 3±0.5 |  | source: “左后门装饰盖板”归为装饰类，匹配“装饰件”。target: “左后门扶手”为扶手类，不在批准列表，返回空。
|  |  |  | Ra | R1 |  | source: “左后门装饰盖板”归为装饰类，匹配“装饰件”。target: “左后门扶手”为扶手类，不在批准列表，返回空。
|  |  |  | Rb | R3 |  | source: “左后门装饰盖板”归为装饰类，匹配“装饰件”。target: “左后门扶手”为扶手类，不在批准列表，返回空。
|  | F-019 | 左后门中饰板至左后门扶手（L&R） | Gap | 0（不允许有间隙） |  | source: “左后门中饰板”匹配为“饰板”。target: “左后门扶手”为扶手类，批准列表无对应，返回空。
|  |  |  | Flush | Style Dep.（左前门扶手高）±0.5 |  | source: “左后门中饰板”匹配为“饰板”。target: “左后门扶手”为扶手类，批准列表无对应，返回空。
|  |  |  | Ra | R3 |  | source: “左后门中饰板”匹配为“饰板”。target: “左后门扶手”为扶手类，批准列表无对应，返回空。
|  |  |  | Rb | R3 |  | source: “左后门中饰板”匹配为“饰板”。target: “左后门扶手”为扶手类，批准列表无对应，返回空。
|  | F-020 | 左后门中饰板至左后门装饰盖板（L&R） | Gap | 0（不允许有间隙） |  | 部件对 饰板 和 装饰件 位置关系无法确定或者类型识别有误
|  |  |  | Flush | -1.5±0.5 |  | 部件对 饰板 和 装饰件 位置关系无法确定或者类型识别有误
|  |  |  | Ra | R3 |  | 部件对 饰板 和 装饰件 位置关系无法确定或者类型识别有误
|  |  |  | Rb | R1 |  | 部件对 饰板 和 装饰件 位置关系无法确定或者类型识别有误
|  | F-021 | 电动开关按键饰圈至电动开关按键 （All around）（L&R） | Gap | 0.3±0.2 |  | source: '电动开关按键饰圈' 无批准类别精确项，故 source 为空；target: '电动开关按键' 同样无匹配，故 target 为空。
|  |  |  | Flush | -0.3±0.2 |  | source: '电动开关按键饰圈' 无批准类别精确项，故 source 为空；target: '电动开关按键' 同样无匹配，故 target 为空。
|  |  |  | Ra | R0.5 |  | source: '电动开关按键饰圈' 无批准类别精确项，故 source 为空；target: '电动开关按键' 同样无匹配，故 target 为空。
|  |  |  | Rb | R0.5 |  | source: '电动开关按键饰圈' 无批准类别精确项，故 source 为空；target: '电动开关按键' 同样无匹配，故 target 为空。
|  | F-022 | 左后门饰板本体至左后门扶手（L&R） | Gap | 0（不允许有间隙） |  | source: “左后门饰板本体”匹配为“饰板”。target: “左后门扶手”为扶手类，不在批准列表，返回空。
|  |  |  | Flush | Style Dep.（左后门扶手高）±0.5 |  | source: “左后门饰板本体”匹配为“饰板”。target: “左后门扶手”为扶手类，不在批准列表，返回空。
|  |  |  | Ra | N/A |  | source: “左后门饰板本体”匹配为“饰板”。target: “左后门扶手”为扶手类，不在批准列表，返回空。
|  |  |  | Rb | N/A |  | source: “左后门饰板本体”匹配为“饰板”。target: “左后门扶手”为扶手类，不在批准列表，返回空。
|  | F-023 | 左后门扶手至电动开关按键饰圈 （All around）（L&R） | Gap | 0（不允许有间隙） |  | source: '左后门扶手' 为后门扶手/内饰，归为 '饰板'；target: '电动开关按键饰圈' 无批准类别匹配，故 target 为空。
|  |  |  | Flush | Style Dep.(左后门扶手高）±0.5 |  | source: '左后门扶手' 为后门扶手/内饰，归为 '饰板'；target: '电动开关按键饰圈' 无批准类别匹配，故 target 为空。
|  |  |  | Ra | N/A |  | source: '左后门扶手' 为后门扶手/内饰，归为 '饰板'；target: '电动开关按键饰圈' 无批准类别匹配，故 target 为空。
|  |  |  | Rb | N/A |  | source: '左后门扶手' 为后门扶手/内饰，归为 '饰板'；target: '电动开关按键饰圈' 无批准类别匹配，故 target 为空。
|  | F-024 | 左后门装饰盖板至左后门中饰板（L&R） | Gap | 0（不允许有间隙） |  | 部件对 装饰件 和 饰板 位置关系无法确定或者类型识别有误
|  |  |  | Flush | 1±0.5 |  | 部件对 装饰件 和 饰板 位置关系无法确定或者类型识别有误
|  |  |  | Ra | R1 |  | 部件对 装饰件 和 饰板 位置关系无法确定或者类型识别有误
|  |  |  | Rb | R3 |  | 部件对 装饰件 和 饰板 位置关系无法确定或者类型识别有误
|  | F-025 | 开关面板至装饰条 （All around）（L&R） | Gap | 0.3 +0.2/-0.3 |  | 部件对 装饰件 和 饰条 位置关系无法确定或者类型识别有误
|  |  |  | Flush | Style dep. （开关面板高）±0.3 |  | 部件对 装饰件 和 饰条 位置关系无法确定或者类型识别有误
|  |  |  | Ra | N/A |  | 部件对 装饰件 和 饰条 位置关系无法确定或者类型识别有误
|  |  |  | Rb | N/A |  | 部件对 装饰件 和 饰条 位置关系无法确定或者类型识别有误
|  | F-026 | 左后门开关面板底座本体至装饰条 （All around）（L&R） | Gap | 0.2±0.2 |  | 部件对 装饰件 和 饰条 位置关系无法确定或者类型识别有误
|  |  |  | Flush | Style dep. （装饰条高）±0.3 |  | 部件对 装饰件 和 饰条 位置关系无法确定或者类型识别有误
|  |  |  | Ra | N/A |  | 部件对 装饰件 和 饰条 位置关系无法确定或者类型识别有误
|  |  |  | Rb | N/A |  | 部件对 装饰件 和 饰条 位置关系无法确定或者类型识别有误
|  | F-027 | 开关面板至车窗开关（L&R） | Gap | 1±0.5//0.5 |  | source: 开关面板作为开关周边的装饰/面板，归类为装饰件；target: 车窗开关为功能性开关组件，列表无对应类别，故留空。
|  |  |  | Flush | -0.2±0.2 |  | source: 开关面板作为开关周边的装饰/面板，归类为装饰件；target: 车窗开关为功能性开关组件，列表无对应类别，故留空。
|  |  |  | Ra | N/A |  | source: 开关面板作为开关周边的装饰/面板，归类为装饰件；target: 车窗开关为功能性开关组件，列表无对应类别，故留空。
|  |  |  | Rb | N/A |  | source: 开关面板作为开关周边的装饰/面板，归类为装饰件；target: 车窗开关为功能性开关组件，列表无对应类别，故留空。
|  | F-028 | 左后门中饰板至左后门开关面板底座本体 （All around）（L&R） | Gap | 0（不允许有间隙） |  | 部件对 饰板 和 装饰件 位置关系无法确定或者类型识别有误
|  |  |  | Flush | N/A |  | 部件对 饰板 和 装饰件 位置关系无法确定或者类型识别有误
|  |  |  | Ra | N/A |  | 部件对 饰板 和 装饰件 位置关系无法确定或者类型识别有误
|  |  |  | Rb | N/A |  | 部件对 饰板 和 装饰件 位置关系无法确定或者类型识别有误
|  | F-029 | 左后门上饰板至氛围灯 （L&R） | Gap | 0（不允许有间隙） |  | source: 左后门上饰板为门内饰面板，匹配“饰板”；target: 氛围灯为照明件，列表无对应类别，故留空。
|  |  |  | Flush | Style dep. (左后门上饰板高）±0.5 |  | source: 左后门上饰板为门内饰面板，匹配“饰板”；target: 氛围灯为照明件，列表无对应类别，故留空。
|  |  |  | Ra | R3 |  | source: 左后门上饰板为门内饰面板，匹配“饰板”；target: 氛围灯为照明件，列表无对应类别，故留空。
|  |  |  | Rb | N/A |  | source: 左后门上饰板为门内饰面板，匹配“饰板”；target: 氛围灯为照明件，列表无对应类别，故留空。
|  | F-030 | 左后门中饰板至氛围灯 （L&R） | Gap | 0（不允许有间隙） |  | source: 左后门中饰板匹配“饰板”；target: 氛围灯为照明件，列表无对应类别，故留空。
|  |  |  | Flush | Style dep. (左后门中饰板高）±0.5 |  | source: 左后门中饰板匹配“饰板”；target: 氛围灯为照明件，列表无对应类别，故留空。
|  |  |  | Ra | R3 |  | source: 左后门中饰板匹配“饰板”；target: 氛围灯为照明件，列表无对应类别，故留空。
|  |  |  | Rb | N/A |  | source: 左后门中饰板匹配“饰板”；target: 氛围灯为照明件，列表无对应类别，故留空。
|  | F-031 | 左后门地图袋至左后门饰板本体（L&R） | Gap | 0.3 +0.5/-0.3 （a↔b，c↔d） N/A（b↔c） |  | 部件对 储物盒 和 饰板 位置关系无法确定或者类型识别有误
|  |  |  | Flush | 3.3±0.5 （a↔b，c↔d） N/A（b↔c） |  | 部件对 储物盒 和 饰板 位置关系无法确定或者类型识别有误
|  |  |  | Ra | N/A |  | 部件对 储物盒 和 饰板 位置关系无法确定或者类型识别有误
|  |  |  | Rb | N/A |  | 部件对 储物盒 和 饰板 位置关系无法确定或者类型识别有误
| 行李箱区域 | G-001 | 行李箱左饰毯至行李箱门槛饰板（L&R） | Gap | 0 +0.5/0 |  | 部件对 饰板 和 饰板 位置关系无法确定或者类型识别有误
|  |  |  | Flush | 1.5±0.5 |  | 部件对 饰板 和 饰板 位置关系无法确定或者类型识别有误
|  |  |  | Ra | N/A |  | 部件对 饰板 和 饰板 位置关系无法确定或者类型识别有误
|  |  |  | Rb | N/A |  | 部件对 饰板 和 饰板 位置关系无法确定或者类型识别有误
|  | G-002 | 行李箱门槛饰板至行李箱盖板 | Gap | 0 +1/0 |  | 部件对 饰板 和 尾门/后备箱盖 位置关系无法确定或者类型识别有误
|  |  |  | Flush | Style dep. （行李箱门槛高）±1 |  | 部件对 饰板 和 尾门/后备箱盖 位置关系无法确定或者类型识别有误
|  |  |  | Ra | N/A |  | 部件对 饰板 和 尾门/后备箱盖 位置关系无法确定或者类型识别有误
|  |  |  | Rb | R5 |  | 部件对 饰板 和 尾门/后备箱盖 位置关系无法确定或者类型识别有误
|  | G-003 | 行李箱饰板至行李箱盖板（L&R） | Gap | 0 +1/0 |  | 部件对 饰板 和 尾门/后备箱盖 位置关系无法确定或者类型识别有误
|  |  |  | Flush | -1±1 |  | 部件对 饰板 和 尾门/后备箱盖 位置关系无法确定或者类型识别有误
|  |  |  | Ra | R6 |  | 部件对 饰板 和 尾门/后备箱盖 位置关系无法确定或者类型识别有误
|  |  |  | Rb | R5 |  | 部件对 饰板 和 尾门/后备箱盖 位置关系无法确定或者类型识别有误
|  | G-004 | 行李箱左饰毯至行李箱饰板 | Gap | 0（不允许有间隙） |  | 部件对 饰板 和 饰板 位置关系无法确定或者类型识别有误
|  |  |  | Flush | N/A |  | 部件对 饰板 和 饰板 位置关系无法确定或者类型识别有误
|  |  |  | Ra | N/A |  | 部件对 饰板 和 饰板 位置关系无法确定或者类型识别有误
|  |  |  | Rb | N/A |  | 部件对 饰板 和 饰板 位置关系无法确定或者类型识别有误
|  | G-005 | 行李箱右饰毯至行李箱灯底座（All around）（L&R） | Gap | 0（不允许有间隙） |  | source: 行李箱右饰毯为行李箱内饰件，匹配“饰板”；target: 行李箱灯底座为车灯组件底座，列表无对应车内/行李箱灯类别，故留空。
|  |  |  | Flush | 1.2±0.5 |  | source: 行李箱右饰毯为行李箱内饰件，匹配“饰板”；target: 行李箱灯底座为车灯组件底座，列表无对应车内/行李箱灯类别，故留空。
|  |  |  | Ra | N/A |  | source: 行李箱右饰毯为行李箱内饰件，匹配“饰板”；target: 行李箱灯底座为车灯组件底座，列表无对应车内/行李箱灯类别，故留空。
|  |  |  | Rb | N/A |  | source: 行李箱右饰毯为行李箱内饰件，匹配“饰板”；target: 行李箱灯底座为车灯组件底座，列表无对应车内/行李箱灯类别，故留空。
|  | G-006 | 行李箱灯底座至行李箱灯面罩（All around）（L&R） | Gap | 0.7±0.3 | 注：沿用N60AB车型 | source: 行李箱灯底座为灯具底座，列表中无对应灯具类别；target: 行李箱灯面罩为灯具外罩，列表无对应类别，均留空。
|  |  |  | Flush | 0.9±0.3 |  | source: 行李箱灯底座为灯具底座，列表中无对应灯具类别；target: 行李箱灯面罩为灯具外罩，列表无对应类别，均留空。
|  |  |  | Ra | R1 |  | source: 行李箱灯底座为灯具底座，列表中无对应灯具类别；target: 行李箱灯面罩为灯具外罩，列表无对应类别，均留空。
|  |  |  | Rb | R0.5 |  | source: 行李箱灯底座为灯具底座，列表中无对应灯具类别；target: 行李箱灯面罩为灯具外罩，列表无对应类别，均留空。
|  | G-007 | 行李箱右饰毯至衣帽钩底座 （All around）（L&R） | Gap | 0（不允许有间隙） |  | source: '行李箱右饰毯' 为行李箱内饰毯/衬垫，批准类别无对应项，故 source 为空；target: '衣帽钩底座' 同样无匹配，故 target 为空。
|  |  |  | Flush | 1.2±0.5 |  | source: '行李箱右饰毯' 为行李箱内饰毯/衬垫，批准类别无对应项，故 source 为空；target: '衣帽钩底座' 同样无匹配，故 target 为空。
|  |  |  | Ra | N/A |  | source: '行李箱右饰毯' 为行李箱内饰毯/衬垫，批准类别无对应项，故 source 为空；target: '衣帽钩底座' 同样无匹配，故 target 为空。
|  |  |  | Rb | N/A |  | source: '行李箱右饰毯' 为行李箱内饰毯/衬垫，批准类别无对应项，故 source 为空；target: '衣帽钩底座' 同样无匹配，故 target 为空。
|  | G-009 | 衣帽钩底座至衣帽钩挂 钩（a↔b↔c↔d）（L&R） | Gap | 1±0.3 |  | source: '衣帽钩底座' 与衣帽钩相关，批准类别无匹配，故 source 为空；target: '衣帽钩挂钩' 亦无匹配，故 target 为空。
|  |  |  | Flush | 0.2±0.3 |  | source: '衣帽钩底座' 与衣帽钩相关，批准类别无匹配，故 source 为空；target: '衣帽钩挂钩' 亦无匹配，故 target 为空。
|  |  |  | Ra | R1 |  | source: '衣帽钩底座' 与衣帽钩相关，批准类别无匹配，故 source 为空；target: '衣帽钩挂钩' 亦无匹配，故 target 为空。
|  |  |  | Rb | R1 |  | source: '衣帽钩底座' 与衣帽钩相关，批准类别无匹配，故 source 为空；target: '衣帽钩挂钩' 亦无匹配，故 target 为空。
|  | G-010 | 衣帽钩底座至衣帽钩挂 钩（a↔d）（L&R） | Gap | 1.5±0.3 | 注：沿用N60AB车型 | source: '衣帽钩底座' 无批准类别匹配，故 source 为空；target: '衣帽钩挂钩' 无匹配，故 target 为空。
|  |  |  | Flush | 0.2±0.3 |  | source: '衣帽钩底座' 无批准类别匹配，故 source 为空；target: '衣帽钩挂钩' 无匹配，故 target 为空。
|  |  |  | Ra | R1 |  | source: '衣帽钩底座' 无批准类别匹配，故 source 为空；target: '衣帽钩挂钩' 无匹配，故 target 为空。
|  |  |  | Rb | R1 |  | source: '衣帽钩底座' 无批准类别匹配，故 source 为空；target: '衣帽钩挂钩' 无匹配，故 target 为空。
|  | G-011 | 行李箱右饰毯至尾灯检修盖 （All around）（L&R） | Gap | 0（不允许有间隙） |  | source: '行李箱右饰毯' 无批准类别匹配，故 source 为空；target: '尾灯检修盖' 虽与尾灯相关但非批准列表项，故 target 为空。
|  |  |  | Flush | -1±1 |  | source: '行李箱右饰毯' 无批准类别匹配，故 source 为空；target: '尾灯检修盖' 虽与尾灯相关但非批准列表项，故 target 为空。
|  |  |  | Ra | R*3.5 |  | source: '行李箱右饰毯' 无批准类别匹配，故 source 为空；target: '尾灯检修盖' 虽与尾灯相关但非批准列表项，故 target 为空。
|  |  |  | Rb | R*3.5 |  | source: '行李箱右饰毯' 无批准类别匹配，故 source 为空；target: '尾灯检修盖' 虽与尾灯相关但非批准列表项，故 target 为空。
|  | G-013 | 行李箱盖内板至行李箱 盖饰板（All around） | Gap | 0 +0.5/0
|  |  |  | Flush | N/A
|  |  |  | Ra | N/A
|  |  |  | Rb | N/A
| 方向盘区域 | H-001 | 转向管柱下护罩至管柱开关组（L&R） | Gap | 0.5±0.3 |  | source: 转向管柱下护罩为内饰覆盖件，归类为“装饰件”；target: 管柱开关组为开关总成/功能组件，列表无对应类别，故留空。
|  |  |  | Flush | N/A |  | source: 转向管柱下护罩为内饰覆盖件，归类为“装饰件”；target: 管柱开关组为开关总成/功能组件，列表无对应类别，故留空。
|  |  |  | Ra | N/A |  | source: 转向管柱下护罩为内饰覆盖件，归类为“装饰件”；target: 管柱开关组为开关总成/功能组件，列表无对应类别，故留空。
|  |  |  | Rb | N/A |  | source: 转向管柱下护罩为内饰覆盖件，归类为“装饰件”；target: 管柱开关组为开关总成/功能组件，列表无对应类别，故留空。
|  | H-002 | 转向管柱下护罩至转向管柱上护罩 （All around） | Gap | 0 +0.3/0 |  | source: '转向管柱下护罩' 与转向柱护罩相关，批准类别无精确项，故 source 为空；target: '转向管柱上护罩' 同样无匹配，故 target 为空。
|  |  |  | Flush | 1±0.5//0.5 |  | source: '转向管柱下护罩' 与转向柱护罩相关，批准类别无精确项，故 source 为空；target: '转向管柱上护罩' 同样无匹配，故 target 为空。
|  |  |  | Ra | N/A |  | source: '转向管柱下护罩' 与转向柱护罩相关，批准类别无精确项，故 source 为空；target: '转向管柱上护罩' 同样无匹配，故 target 为空。
|  |  |  | Rb | N/A |  | source: '转向管柱下护罩' 与转向柱护罩相关，批准类别无精确项，故 source 为空；target: '转向管柱上护罩' 同样无匹配，故 target 为空。
|  | H-003 | 转向管柱上护罩至管柱开关组（L&R） | Gap | 0.5±0.3 |  | source: 转向管柱上护罩为覆盖件，匹配“装饰件”；target: 管柱开关组为功能性开关组件，列表无对应类别，故留空。
|  |  |  | Flush | N/A |  | source: 转向管柱上护罩为覆盖件，匹配“装饰件”；target: 管柱开关组为功能性开关组件，列表无对应类别，故留空。
|  |  |  | Ra | N/A |  | source: 转向管柱上护罩为覆盖件，匹配“装饰件”；target: 管柱开关组为功能性开关组件，列表无对应类别，故留空。
|  |  |  | Rb | N/A |  | source: 转向管柱上护罩为覆盖件，匹配“装饰件”；target: 管柱开关组为功能性开关组件，列表无对应类别，故留空。
|  | H-004 | 方向盘本体至转向管柱上护罩（All around） | Gap | 4±1//1 |  | source: 方向盘本体为整车大部件（方向盘），列表无方向盘类别，故留空；target: 转向管柱上护罩为覆盖件，匹配“装饰件”。
|  |  |  | Flush | N/A |  | source: 方向盘本体为整车大部件（方向盘），列表无方向盘类别，故留空；target: 转向管柱上护罩为覆盖件，匹配“装饰件”。
|  |  |  | Ra | N/A |  | source: 方向盘本体为整车大部件（方向盘），列表无方向盘类别，故留空；target: 转向管柱上护罩为覆盖件，匹配“装饰件”。
|  |  |  | Rb | N/A |  | source: 方向盘本体为整车大部件（方向盘），列表无方向盘类别，故留空；target: 转向管柱上护罩为覆盖件，匹配“装饰件”。
|  | H-005 | 方向盘本体中段至开关装饰件（L&R） | Gap | 0（不允许有间隙） |  | source: 方向盘本体中段为方向盘部件，列表无方向盘类别，故留空；target: 开关装饰件为装饰面板，匹配“装饰件”。
|  |  |  | Flush | Style Dep.（方向盘本体中段高）±0.3 |  | source: 方向盘本体中段为方向盘部件，列表无方向盘类别，故留空；target: 开关装饰件为装饰面板，匹配“装饰件”。
|  |  |  | Ra | R*2 |  | source: 方向盘本体中段为方向盘部件，列表无方向盘类别，故留空；target: 开关装饰件为装饰面板，匹配“装饰件”。
|  |  |  | Rb | R0.5 |  | source: 方向盘本体中段为方向盘部件，列表无方向盘类别，故留空；target: 开关装饰件为装饰面板，匹配“装饰件”。
|  | H-006 | 方向盘本体下段至铭牌 （All around） | Gap | 0（不允许有间隙） |  | source: '方向盘本体下段' 非批准类别项，故 source 为空；target: '铭牌'（挂牌/铭牌）亦不在批准类别中，故 target 为空。
|  |  |  | Flush | Style Dep.（铭牌高）±0.3 |  | source: '方向盘本体下段' 非批准类别项，故 source 为空；target: '铭牌'（挂牌/铭牌）亦不在批准类别中，故 target 为空。
|  |  |  | Ra | R2.5 |  | source: '方向盘本体下段' 非批准类别项，故 source 为空；target: '铭牌'（挂牌/铭牌）亦不在批准类别中，故 target 为空。
|  |  |  | Rb | N/A |  | source: '方向盘本体下段' 非批准类别项，故 source 为空；target: '铭牌'（挂牌/铭牌）亦不在批准类别中，故 target 为空。
|  | H-007 | 开关装饰件至气囊盖板 （All around） | Gap | Style Dep. ±0.5 （3.3mm-4.6mm） |  | source: '开关装饰件' 可归为一般 '装饰件'；target: '气囊盖板' 不在批准类别中，故 target 为空。
|  |  |  | Flush | N/A |  | source: '开关装饰件' 可归为一般 '装饰件'；target: '气囊盖板' 不在批准类别中，故 target 为空。
|  |  |  | Ra | N/A |  | source: '开关装饰件' 可归为一般 '装饰件'；target: '气囊盖板' 不在批准类别中，故 target 为空。
|  |  |  | Rb | N/A |  | source: '开关装饰件' 可归为一般 '装饰件'；target: '气囊盖板' 不在批准类别中，故 target 为空。
|  | H-008 | 开关装饰件至方向盘开关总成 （All around）（L&R） | Gap | Style Dep. ±0.3 （0.8mm-1.2mm） |  | source: '开关装饰件' 归为 '装饰件'；target: '方向盘开关总成' 非批准类别，故 target 为空。
|  |  |  | Flush | Style Dep.（方向盘开关总成高）±0.3 |  | source: '开关装饰件' 归为 '装饰件'；target: '方向盘开关总成' 非批准类别，故 target 为空。
|  |  |  | Ra | R0.5 |  | source: '开关装饰件' 归为 '装饰件'；target: '方向盘开关总成' 非批准类别，故 target 为空。
|  |  |  | Rb | R1 |  | source: '开关装饰件' 归为 '装饰件'；target: '方向盘开关总成' 非批准类别，故 target 为空。
|  | H-009 | 方向盘本体上段至方向盘本体中段（L&R） | Gap | 0（不允许有间隙） |  | 方向盘各本体分段均为方向盘结构部件，列表无方向盘类别，故source/target均留空。
|  |  |  | Flush | 0±0.5 |  | 方向盘各本体分段均为方向盘结构部件，列表无方向盘类别，故source/target均留空。
|  |  |  | Ra | R2 |  | 方向盘各本体分段均为方向盘结构部件，列表无方向盘类别，故source/target均留空。
|  |  |  | Rb | R2 |  | 方向盘各本体分段均为方向盘结构部件，列表无方向盘类别，故source/target均留空。
|  | H-010 | 方向盘本体中段至方向盘本体下段（L&R） | Gap | 0（不允许有间隙） |  | 方向盘各本体分段均为方向盘结构部件，列表无方向盘类别，故source/target均留空。
|  |  |  | Flush | 0±0.5 |  | 方向盘各本体分段均为方向盘结构部件，列表无方向盘类别，故source/target均留空。
|  |  |  | Ra | R2 |  | 方向盘各本体分段均为方向盘结构部件，列表无方向盘类别，故source/target均留空。
|  |  |  | Rb | R2 |  | 方向盘各本体分段均为方向盘结构部件，列表无方向盘类别，故source/target均留空。
|  | H-011 | 气囊盖板至LOGO （All around） | Gap | 0.4±0.3 |  | source: '气囊盖板' 未在批准类别中列出，故 source 为空；target: 'LOGO'（标识）亦无匹配，故 target 为空。
|  |  |  | Flush | Style Dep.（LOGO高）±0.3 |  | source: '气囊盖板' 未在批准类别中列出，故 source 为空；target: 'LOGO'（标识）亦无匹配，故 target 为空。
|  |  |  | Ra | R0.35 |  | source: '气囊盖板' 未在批准类别中列出，故 source 为空；target: 'LOGO'（标识）亦无匹配，故 target 为空。
|  |  |  | Rb | R1 |  | source: '气囊盖板' 未在批准类别中列出，故 source 为空；target: 'LOGO'（标识）亦无匹配，故 target 为空。
|  | H-012 | 方向盘本体上段至方向盘本体上段 | Gap | 0（不允许有间隙） |  | source/target均为方向盘本体部件（相同段），列表无方向盘类别，故均留空。
|  |  |  | Flush | 0±0.5 |  | source/target均为方向盘本体部件（相同段），列表无方向盘类别，故均留空。
|  |  |  | Ra | R1.6 |  | source/target均为方向盘本体部件（相同段），列表无方向盘类别，故均留空。
|  |  |  | Rb | R1.6 |  | source/target均为方向盘本体部件（相同段），列表无方向盘类别，故均留空。
|  | H-013 | H-013 方向盘开关面板至旋钮 （All around）（L&R） | Gap | 0.65±0.3 |  | source: 'H-013 方向盘开关面板' 非批准类别项，故 source 为空；target: '旋钮' 非批准类别，故 target 为空。
|  |  |  | Flush | Style Dep.（旋钮高）±0.3 |  | source: 'H-013 方向盘开关面板' 非批准类别项，故 source 为空；target: '旋钮' 非批准类别，故 target 为空。
|  |  |  | Ra | R0.4 |  | source: 'H-013 方向盘开关面板' 非批准类别项，故 source 为空；target: '旋钮' 非批准类别，故 target 为空。
|  |  |  | Rb | N/A |  | source: 'H-013 方向盘开关面板' 非批准类别项，故 source 为空；target: '旋钮' 非批准类别，故 target 为空。
| 座椅与中央扶手 | I-001 | I-001 前乘客座椅至副仪表板 总成（L&R） | Gap | 17±7 | 注：如果间隙实车测量困难，可进行感知评价 | source: 'I-001 前乘客座椅'（座椅）不在批准类别中，故 source 为空；target: '副仪表板总成' 非批准类别，故 target 为空。
|  |  |  | Flush | N/A |  | source: 'I-001 前乘客座椅'（座椅）不在批准类别中，故 source 为空；target: '副仪表板总成' 非批准类别，故 target 为空。
|  |  |  | Ra | N/A |  | source: 'I-001 前乘客座椅'（座椅）不在批准类别中，故 source 为空；target: '副仪表板总成' 非批准类别，故 target 为空。
|  |  |  | Rb | N/A |  | source: 'I-001 前乘客座椅'（座椅）不在批准类别中，故 source 为空；target: '副仪表板总成' 非批准类别，故 target 为空。
| 一致性要求 | A-001-C | 仪表板本体总成至左前门上饰板总成(L&R) | Consistent | 左右侧间隙一致性公差为 2
|  | A-002-C | 仪表板本体总成至左前门上饰板总成(L&R) | Consistent | 左右侧间隙一致性公差为 2
|  | A-003-C | 仪表板左下护板总成至左前门嵌饰板总成(L&R) | Consistent | 左右侧间隙一致性公差为 2
|  | A-004-C | 仪表板左下护板总成至左前门中音扬声器装饰盖 板(L&R) | Consistent | 左右侧间隙一致性公差为 2
|  | A-005-C | 前乘客座椅至副仪表板总成 (L&R) | Consistent | 左右侧间隙一致性公差为7

## 7
7（项目代号）-豪华轿车
内外分类 | 区域 | 编号 | 编号名称 | 数值类别 | 数值定义 |  | Review原因
外部 | 前部区域 | A-001 | 前组合灯至翼子板 (L&R)(ao↔ap) | Gap | 1.2±1//1 |  | 部件对 前车灯 和 翼子板 位置关系无法确定或者类型识别有误
|  |  |  | Flush | 1±1//1 |  | 部件对 前车灯 和 翼子板 位置关系无法确定或者类型识别有误
|  |  |  | Ra | R1 |  | 部件对 前车灯 和 翼子板 位置关系无法确定或者类型识别有误
|  |  |  | Rb | R*1.2 |  | 部件对 前车灯 和 翼子板 位置关系无法确定或者类型识别有误
|  | A-002 | 机盖至前保险杠 | Gap | 3±1//1
|  |  |  | Flush | 0.5±1//1
|  |  |  | Ra | R1.5
|  |  |  | Rb | R1.2
|  | A-003 | 前贯穿灯至前保险杠 | Gap | 1.5±1//1 |  | 部件对 前车灯 和 前保险杠 位置关系无法确定或者类型识别有误
|  |  |  | Flush | -2.5±1//1 |  | 部件对 前车灯 和 前保险杠 位置关系无法确定或者类型识别有误
|  |  |  | Ra | R2.5 |  | 部件对 前车灯 和 前保险杠 位置关系无法确定或者类型识别有误
|  |  |  | Rb | R1.2 |  | 部件对 前车灯 和 前保险杠 位置关系无法确定或者类型识别有误
|  | A-004 | 前组合灯至前贯穿灯 (L&R） | Gap | 2±1//1 |  | 部件对 前车灯 和 前车灯 位置关系无法确定或者类型识别有误
|  |  |  | Flush | -0.5±1//1 |  | 部件对 前车灯 和 前车灯 位置关系无法确定或者类型识别有误
|  |  |  | Ra | R1.5 |  | 部件对 前车灯 和 前车灯 位置关系无法确定或者类型识别有误
|  |  |  | Rb | R1.5 |  | 部件对 前车灯 和 前车灯 位置关系无法确定或者类型识别有误
|  | A-005 | 前组合灯至前保险杠 (L&R） | Gap | 1.5±1//1 |  | 部件对 前车灯 和 前保险杠 位置关系无法确定或者类型识别有误
|  |  |  | Flush | Style dep. (前保险杠高)± 1//1 |  | 部件对 前车灯 和 前保险杠 位置关系无法确定或者类型识别有误
|  |  |  | Ra | R1 |  | 部件对 前车灯 和 前保险杠 位置关系无法确定或者类型识别有误
|  |  |  | Rb | R1.2 |  | 部件对 前车灯 和 前保险杠 位置关系无法确定或者类型识别有误
|  | A-006 | 前贯穿灯至前保险杠 | Gap | 1.5±1//1 |  | source '前贯穿灯' could be a full-width decorative lamp (贯穿灯) — ambiguous between '前车灯' and '日间行车灯', so left empty; target mapped to 前保险杠 directly.
|  |  |  | Flush | 1.5±1//1 |  | source '前贯穿灯' could be a full-width decorative lamp (贯穿灯) — ambiguous between '前车灯' and '日间行车灯', so left empty; target mapped to 前保险杠 directly.
|  |  |  | Ra | R1 |  | source '前贯穿灯' could be a full-width decorative lamp (贯穿灯) — ambiguous between '前车灯' and '日间行车灯', so left empty; target mapped to 前保险杠 directly.
|  |  |  | Rb | R1.2 |  | source '前贯穿灯' could be a full-width decorative lamp (贯穿灯) — ambiguous between '前车灯' and '日间行车灯', so left empty; target mapped to 前保险杠 directly.
|  | A-007 | 前组合灯至机盖 (L&R） | Gap | 3.3±1//1 |  | 部件对 前车灯 和 发动机盖 位置关系无法确定或者类型识别有误
|  |  |  | Flush | 0.5±1//1 |  | 部件对 前车灯 和 发动机盖 位置关系无法确定或者类型识别有误
|  |  |  | Ra | R1 |  | 部件对 前车灯 和 发动机盖 位置关系无法确定或者类型识别有误
|  |  |  | Rb | R1.5 |  | 部件对 前车灯 和 发动机盖 位置关系无法确定或者类型识别有误
|  | A-008 | 前组合灯至前保险杠 (L& R)(f ↔g) | Gap | 1.5±1//1 |  | 部件对 前车灯 和 前保险杠 位置关系无法确定或者类型识别有误
|  |  |  | Flush | Style dep. (前组合灯高)± 1 |  | 部件对 前车灯 和 前保险杠 位置关系无法确定或者类型识别有误
|  |  |  | Ra | R2.5 |  | 部件对 前车灯 和 前保险杠 位置关系无法确定或者类型识别有误
|  |  |  | Rb | N/A |  | 部件对 前车灯 和 前保险杠 位置关系无法确定或者类型识别有误
|  | A-009 | 前组合灯至翼子板 (L&R)(ap↔ar) | Gap | 1.2±1//1 |  | 部件对 前车灯 和 翼子板 位置关系无法确定或者类型识别有误
|  |  |  | Flush | 1±1//1 |  | 部件对 前车灯 和 翼子板 位置关系无法确定或者类型识别有误
|  |  |  | Ra | R1 |  | 部件对 前车灯 和 翼子板 位置关系无法确定或者类型识别有误
|  |  |  | Rb | R*1.2 |  | 部件对 前车灯 和 翼子板 位置关系无法确定或者类型识别有误
|  | A-010 | 前组合灯至前保险杠 (L&R)(f ↔h) | Gap | 1.5±1//1 |  | 部件对 前车灯 和 前保险杠 位置关系无法确定或者类型识别有误
|  |  |  | Flush | -3±1 |  | 部件对 前车灯 和 前保险杠 位置关系无法确定或者类型识别有误
|  |  |  | Ra | R2.5 |  | 部件对 前车灯 和 前保险杠 位置关系无法确定或者类型识别有误
|  |  |  | Rb | R1.2 |  | 部件对 前车灯 和 前保险杠 位置关系无法确定或者类型识别有误
|  | A-011 | 机盖至翼子板 (L&R) | Gap | 3±0.7//0.7
|  |  |  | Flush | 0.5±0.7//0.7
|  |  |  | Ra | R1.5
|  |  |  | Rb | R1.2
|  | A-012 | 翼子板至前保险杠 (L&R) | Gap | 0±0.5/0 | 注：间隙为最小间隙，外观间隙0.35mm
|  |  |  | Flush | -0.5±0.5
|  |  |  | Ra | R1.2
|  |  |  | Rb | R1.2
|  | A-013 | 前风挡玻璃至顶雷达盖 板 | Gap | 3±1//1 |  | source '前风挡玻璃' 对应已批准类别'前风挡'；但 target '顶雷达盖板' 未在批准类别中，无法确定应映射到哪个类型。
|  |  |  | Flush | 0±1//1 |  | source '前风挡玻璃' 对应已批准类别'前风挡'；但 target '顶雷达盖板' 未在批准类别中，无法确定应映射到哪个类型。
|  |  |  | Ra | R1 |  | source '前风挡玻璃' 对应已批准类别'前风挡'；但 target '顶雷达盖板' 未在批准类别中，无法确定应映射到哪个类型。
|  |  |  | Rb | R1.2 |  | source '前风挡玻璃' 对应已批准类别'前风挡'；但 target '顶雷达盖板' 未在批准类别中，无法确定应映射到哪个类型。
|  | A-014 | 下本体中间亮条至下格 栅 | Gap | 0.5±0.5(b↔c) Style dep.(a↔b c↔d) |  | '下本体中间亮条' 和 '下格栅' 均未在批准类别中明确列出（可能属于饰条或格栅子件），但无法确定应映射到哪个具体批准类别，故均置空并说明不确定原因。
|  |  |  | Flush | Style Dep.(下本体亮条高)±0.5 |  | '下本体中间亮条' 和 '下格栅' 均未在批准类别中明确列出（可能属于饰条或格栅子件），但无法确定应映射到哪个具体批准类别，故均置空并说明不确定原因。
|  |  |  | Ra | N/A |  | '下本体中间亮条' 和 '下格栅' 均未在批准类别中明确列出（可能属于饰条或格栅子件），但无法确定应映射到哪个具体批准类别，故均置空并说明不确定原因。
|  |  |  | Rb | R0.5 |  | '下本体中间亮条' 和 '下格栅' 均未在批准类别中明确列出（可能属于饰条或格栅子件），但无法确定应映射到哪个具体批准类别，故均置空并说明不确定原因。
|  | A-015 | 侧围至前风挡玻璃 (L&R) | Gap | 3±1.5//1.5 | 注：最小面差不小于5mm ，最大面差不大于 10mm
|  |  |  | Flush | Style Dep.(侧围高)±1.5
|  |  |  | Ra | R2.5
|  |  |  | Rb | R1
|  | A-016 | 前保险杠至下格栅 | Gap | 0.5±0.5
|  |  |  | Flush | Style Dep.(前保险杠高)±0.5
|  |  |  | Ra | N/A
|  |  |  | Rb | R0.5
|  | A-017 | 前保险杠至拖车钩盖板 | Gap | 0.5±0.3
|  |  |  | Flush | -0.3±0.3
|  |  |  | Ra | R0.5
|  |  |  | Rb | R0.5
|  | A-018 | 前保险杠至前保雷达 | Gap | 0.1±0.2/-0.1 | 注：所有前保前部区域雷达配合 | target '前保雷达' 不明确是 毫米波雷达 还是 超声波雷达，批准类别中两者皆有，无法确定故留空。
|  |  |  | Flush | -0.2±0.2 |  | target '前保雷达' 不明确是 毫米波雷达 还是 超声波雷达，批准类别中两者皆有，无法确定故留空。
|  |  |  | Ra | N/A |  | target '前保雷达' 不明确是 毫米波雷达 还是 超声波雷达，批准类别中两者皆有，无法确定故留空。
|  |  |  | Rb | N/A |  | target '前保雷达' 不明确是 毫米波雷达 还是 超声波雷达，批准类别中两者皆有，无法确定故留空。
|  | A-019 | 侧围至翼子板 (L&R)(u↔v) | Gap | 2.5±0.7
|  |  |  | Flush | Style Dep.(侧围高)±0.7
|  |  |  | Ra | N/A
|  |  |  | Rb | R1.2
|  | A-020 | 前保险杠至下本体亮条 (L&R) | Gap | 0.5±0.5 |  | source 为'前保险杠'；target '下本体亮条' 未在批准类别中明确（可能为饰条类），无法唯一确定具体类别。
|  |  |  | Flush | -0.5±0.5 |  | source 为'前保险杠'；target '下本体亮条' 未在批准类别中明确（可能为饰条类），无法唯一确定具体类别。
|  |  |  | Ra | R1.2 |  | source 为'前保险杠'；target '下本体亮条' 未在批准类别中明确（可能为饰条类），无法唯一确定具体类别。
|  |  |  | Rb | R0.5 |  | source 为'前保险杠'；target '下本体亮条' 未在批准类别中明确（可能为饰条类），无法唯一确定具体类别。
|  | A-021 | 前组合灯至前保装饰板 (L&R) | Gap | 1.5±1 |  | 部件对 前车灯 和 装饰件 位置关系无法确定或者类型识别有误
|  |  |  | Flush | N/A |  | 部件对 前车灯 和 装饰件 位置关系无法确定或者类型识别有误
|  |  |  | Ra | N/A |  | 部件对 前车灯 和 装饰件 位置关系无法确定或者类型识别有误
|  |  |  | Rb | R1 |  | 部件对 前车灯 和 装饰件 位置关系无法确定或者类型识别有误
|  | A-022 | 前保险杠至前保装饰板 (L&R) | Gap | 0.5±0.5 |  | 部件对 前保险杠 和 装饰件 位置关系无法确定或者类型识别有误
|  |  |  | Flush | N/A |  | 部件对 前保险杠 和 装饰件 位置关系无法确定或者类型识别有误
|  |  |  | Ra | N/A |  | 部件对 前保险杠 和 装饰件 位置关系无法确定或者类型识别有误
|  |  |  | Rb | N/A |  | 部件对 前保险杠 和 装饰件 位置关系无法确定或者类型识别有误
|  | A-023 | 侧围至翼子板 (L&R)(v↔w) | Gap | Style Dep.
|  |  |  | Flush | Style Dep.±0.7
|  |  |  | Ra | N/A
|  |  |  | Rb | R1.2
|  | A-024 | 下本体中间亮条至前保 险杠下本体 | Gap | 0.5±0.5 |  | source '下本体中间亮条' 未在批准类别中明确，无法确定匹配；target '前保险杠下本体' 虽为细分部件，但最接近的已批准主类别为'前保险杠'，故将target映射为'前保险杠'并说明为近似映射。
|  |  |  | Flush | -0.5±0.5 |  | source '下本体中间亮条' 未在批准类别中明确，无法确定匹配；target '前保险杠下本体' 虽为细分部件，但最接近的已批准主类别为'前保险杠'，故将target映射为'前保险杠'并说明为近似映射。
|  |  |  | Ra | R0.5 |  | source '下本体中间亮条' 未在批准类别中明确，无法确定匹配；target '前保险杠下本体' 虽为细分部件，但最接近的已批准主类别为'前保险杠'，故将target映射为'前保险杠'并说明为近似映射。
|  |  |  | Rb | R1.2 |  | source '下本体中间亮条' 未在批准类别中明确，无法确定匹配；target '前保险杠下本体' 虽为细分部件，但最接近的已批准主类别为'前保险杠'，故将target映射为'前保险杠'并说明为近似映射。
|  | A-025 | 前保险杠至摄像头 | Gap | 0.3±0.2/-0.3
|  |  |  | Flush | Style dep.(前保险杠高)±0.3
|  |  |  | Ra | R0.5
|  |  |  | Rb | N/A
|  | A-026 | 下本体中间亮条至下本 体亮条 | Gap | 0.5±0.5 |  | '下本体中间亮条' 与 '下本体亮条' 均未在批准类别中明确出现（可能为饰条子件），无法唯一映射到提供的批准类别，故均置空并说明不确定。
|  |  |  | Flush | 0±0.5 |  | '下本体中间亮条' 与 '下本体亮条' 均未在批准类别中明确出现（可能为饰条子件），无法唯一映射到提供的批准类别，故均置空并说明不确定。
|  |  |  | Ra | R*0.5 |  | '下本体中间亮条' 与 '下本体亮条' 均未在批准类别中明确出现（可能为饰条子件），无法唯一映射到提供的批准类别，故均置空并说明不确定。
|  |  |  | Rb | R0.5 |  | '下本体中间亮条' 与 '下本体亮条' 均未在批准类别中明确出现（可能为饰条子件），无法唯一映射到提供的批准类别，故均置空并说明不确定。
|  | A-027 | 翼子板饰板至翼子板下 饰板(L&R) | Gap | 0.5±0.5 |  | 部件对 装饰件 和 装饰件 位置关系无法确定或者类型识别有误
|  |  |  | Flush | Style dep.(翼子板饰板高) |  | 部件对 装饰件 和 装饰件 位置关系无法确定或者类型识别有误
|  |  |  | Ra | N/A |  | 部件对 装饰件 和 装饰件 位置关系无法确定或者类型识别有误
|  |  |  | Rb | R1.2 |  | 部件对 装饰件 和 装饰件 位置关系无法确定或者类型识别有误
|  | A-028 | 下本体亮条至前保险杠 下本体(L&R) | Gap | 0.5±0.5 |  | 部件对 饰条 和 前保险杠 位置关系无法确定或者类型识别有误
|  |  |  | Flush | -0.5±0.5 |  | 部件对 饰条 和 前保险杠 位置关系无法确定或者类型识别有误
|  |  |  | Ra | R*0.5 |  | 部件对 饰条 和 前保险杠 位置关系无法确定或者类型识别有误
|  |  |  | Rb | R1.2 |  | 部件对 饰条 和 前保险杠 位置关系无法确定或者类型识别有误
|  | A-029 | 翼子板至翼子板饰板 (L&R)(h↔j) | Gap | 0.5±0.5
|  |  |  | Flush | Style dep.(翼子板饰板高)±0.5
|  |  |  | Ra | 1.2
|  |  |  | Rb | N/A
|  | A-030 | 翼子板至翼子板下饰板 (L&R)(h↔i↔g) | Gap | 0.5±0.5
|  |  |  | Flush | -0.5±0.5
|  |  |  | Ra | R1.2
|  |  |  | Rb | R1.2
|  | A-031 | 翼子板饰板至翼子板前 摄像头(L&R) | Gap | 0.3±0.2/-0.3 |  | 部件对 装饰件 和 摄像头 位置关系无法确定或者类型识别有误
|  |  |  | Flush | 0.5±0.2 |  | 部件对 装饰件 和 摄像头 位置关系无法确定或者类型识别有误
|  |  |  | Ra | N/A |  | 部件对 装饰件 和 摄像头 位置关系无法确定或者类型识别有误
|  |  |  | Rb | N/A |  | 部件对 装饰件 和 摄像头 位置关系无法确定或者类型识别有误
|  | A-032 | 翼子板饰板至翼子板后 摄像头(L&R) | Gap | 0.3±0.2/-0.3 |  | 部件对 装饰件 和 摄像头 位置关系无法确定或者类型识别有误
|  |  |  | Flush | 0.5±0.2 |  | 部件对 装饰件 和 摄像头 位置关系无法确定或者类型识别有误
|  |  |  | Ra | N/A |  | 部件对 装饰件 和 摄像头 位置关系无法确定或者类型识别有误
|  |  |  | Rb | N/A |  | 部件对 装饰件 和 摄像头 位置关系无法确定或者类型识别有误
|  | A-033 | 天幕玻璃至顶雷达饰板 (s↔r) | Gap | 1±0.7/-1 |  | source '天幕玻璃' 最匹配批准类别'天窗'；target '顶雷达饰板' 未在批准类别中出现，无法确定应映射到哪个批准类别。
|  |  |  | Flush | Style dep.(顶雷达饰板高)±0.7 |  | source '天幕玻璃' 最匹配批准类别'天窗'；target '顶雷达饰板' 未在批准类别中出现，无法确定应映射到哪个批准类别。
|  |  |  | Ra | N/A |  | source '天幕玻璃' 最匹配批准类别'天窗'；target '顶雷达饰板' 未在批准类别中出现，无法确定应映射到哪个批准类别。
|  |  |  | Rb | N/A |  | source '天幕玻璃' 最匹配批准类别'天窗'；target '顶雷达饰板' 未在批准类别中出现，无法确定应映射到哪个批准类别。
|  | A-034 | 侧围至顶雷达饰板 (L&R) | Gap | 3±1//1 |  | source '侧围' 明确；target '顶雷达饰板' 不在批准类别列表，无法匹配。
|  |  |  | Flush | Style Dep.(侧围高)±1//1 |  | source '侧围' 明确；target '顶雷达饰板' 不在批准类别列表，无法匹配。
|  |  |  | Ra | 2.5 |  | source '侧围' 明确；target '顶雷达饰板' 不在批准类别列表，无法匹配。
|  |  |  | Rb | 1.2 |  | source '侧围' 明确；target '顶雷达饰板' 不在批准类别列表，无法匹配。
|  | A-035 | 天幕玻璃至顶雷达饰板 (q↔r t↔s) | Gap | 3±1//1 |  | source '天幕玻璃' -> '天窗'；target '顶雷达饰板' 未在批准类别中，故无法映射。
|  |  |  | Flush | 1±1//1 |  | source '天幕玻璃' -> '天窗'；target '顶雷达饰板' 未在批准类别中，故无法映射。
|  |  |  | Ra | R1.5 |  | source '天幕玻璃' -> '天窗'；target '顶雷达饰板' 未在批准类别中，故无法映射。
|  |  |  | Rb | R1.2 |  | source '天幕玻璃' -> '天窗'；target '顶雷达饰板' 未在批准类别中，故无法映射。
|  | A-036 | 天幕玻璃至顶雷达饰板 (r↔as s↔at) | Gap | Style dep.±1 |  | source 对应'天窗'；target '顶雷达饰板' 不在批准类别列表，无法确定类型。
|  |  |  | Flush | Style dep.(顶雷达饰板高)±1 |  | source 对应'天窗'；target '顶雷达饰板' 不在批准类别列表，无法确定类型。
|  |  |  | Ra | 1.5 |  | source 对应'天窗'；target '顶雷达饰板' 不在批准类别列表，无法确定类型。
|  |  |  | Rb | N/A |  | source 对应'天窗'；target '顶雷达饰板' 不在批准类别列表，无法确定类型。
|  | A-037 | 前保险杠至下本体中间 亮条(L&R) (al↔am) | Gap | 0.5±0.5
|  |  |  | Flush | -0.5±0.5
|  |  |  | Ra | R*1.2
|  |  |  | Rb | R*0.5
|  | A-038 | 前保险杠至下本体中间 亮条(L&R) (am↔an) | Gap | 0.5±0.5
|  |  |  | Flush | Style dep.(前保险杠高)±0.5
|  |  |  | Ra | R*1.2
|  |  |  | Rb | R*0.5
|  | A-039 | 顶雷达饰板至顶雷达 (All around) | Gap | 1±0.5//0.5 |  | source '顶雷达饰板' 为雷达盖/饰板，不在批准列表中（应为饰板类），因此source置空；target '顶雷达(All around)' 为整车雷达装置，最匹配的批准类别为'毫米波雷达'。
|  |  |  | Flush | -1±0.5//0.5 |  | source '顶雷达饰板' 为雷达盖/饰板，不在批准列表中（应为饰板类），因此source置空；target '顶雷达(All around)' 为整车雷达装置，最匹配的批准类别为'毫米波雷达'。
|  |  |  | Ra | 1.2 |  | source '顶雷达饰板' 为雷达盖/饰板，不在批准列表中（应为饰板类），因此source置空；target '顶雷达(All around)' 为整车雷达装置，最匹配的批准类别为'毫米波雷达'。
|  |  |  | Rb | N/A |  | source '顶雷达饰板' 为雷达盖/饰板，不在批准列表中（应为饰板类），因此source置空；target '顶雷达(All around)' 为整车雷达装置，最匹配的批准类别为'毫米波雷达'。
|  | A-040 | 前保险杠至前保雷达 (L&R) | Gap | 0.1+0.2/-0.1
|  |  |  | Flush | Style dep.(前保雷达 低)±0.2
|  |  |  | Ra | N/A
|  |  |  | Rb | N/A
| 侧部区域 | B-001 | 侧围至侧围亮条(L&R) | Gap | 0（不允许有间隙）
|  |  |  | Flush | -1±0.5
|  |  |  | Ra | R3
|  |  |  | Rb | R0.3
|  | B-002 | 前门至翼子板(L&R) | Gap | 3.5±0.5//0.5
|  |  |  | Flush | 0+1/0
|  |  |  | Ra | R2.25
|  |  |  | Rb | R1.2
|  | B-003 | 后门至前门(L&R) | Gap | 3.5±0.5//0.5
|  |  |  | Flush | 0+1/0
|  |  |  | Ra | R1.8
|  |  |  | Rb | R1.6
|  | B-004 | 翼子板至门槛饰板(L&R) | Gap | 5±1 | 注：可测量位置面差按1.5 计
|  |  |  | Flush | Style dep.(门槛高) ±1
|  |  |  | Ra | R1.2
|  |  |  | Rb | R2.5
|  | B-005 | 侧围亮条至翼子板(L&R) | Gap | 3.5±1.5 |  | 部件对 饰条 和 翼子板 位置关系无法确定或者类型识别有误
|  |  |  | Flush | Style dep.( 翼子板高) |  | 部件对 饰条 和 翼子板 位置关系无法确定或者类型识别有误
|  |  |  | Ra | N/A |  | 部件对 饰条 和 翼子板 位置关系无法确定或者类型识别有误
|  |  |  | Rb | R1.2 |  | 部件对 饰条 和 翼子板 位置关系无法确定或者类型识别有误
|  | B-006 | 前门至门槛（L&R) | Gap | 5±1//1 |  | 源名“前门”对应批准类别“前车门”。目标“门槛”不在批准类别列表，无法确定对应类型，故留空。
|  |  |  | Flush | Style dep.(门槛高)±1 |  | 源名“前门”对应批准类别“前车门”。目标“门槛”不在批准类别列表，无法确定对应类型，故留空。
|  |  |  | Ra | R1.6 |  | 源名“前门”对应批准类别“前车门”。目标“门槛”不在批准类别列表，无法确定对应类型，故留空。
|  |  |  | Rb | R2.5 |  | 源名“前门”对应批准类别“前车门”。目标“门槛”不在批准类别列表，无法确定对应类型，故留空。
|  | B-007 | 前门水切至前门（L&R) | Gap | 0（不允许有间隙) |  | 源名“前门水切”为车门密封/装饰件，来源文本不足以唯一映射到批准类别，故留空。目标“前门（L&R)”对应批准类别“前车门”。
|  |  |  | Flush | Style dep.( 前门外板高)±0.5 |  | 源名“前门水切”为车门密封/装饰件，来源文本不足以唯一映射到批准类别，故留空。目标“前门（L&R)”对应批准类别“前车门”。
|  |  |  | Ra | N/A |  | 源名“前门水切”为车门密封/装饰件，来源文本不足以唯一映射到批准类别，故留空。目标“前门（L&R)”对应批准类别“前车门”。
|  |  |  | Rb | 视加强板内板厚度确定 |  | 源名“前门水切”为车门密封/装饰件，来源文本不足以唯一映射到批准类别，故留空。目标“前门（L&R)”对应批准类别“前车门”。
|  | B-008 | 前门至前门把手 （All around)(L&R) | Gap | 2.3±0.5//0.6
|  |  |  | Flush | -0.3±0.5
|  |  |  | Ra | R1.5
|  |  |  | Rb | R1.2
|  | B-009 | 后门水切至后门（L&R) | Gap | 0（不允许有间隙) |  | 源“后门水切”为后门密封/装饰件，原文无法唯一对应批准类别，故留空。目标“后门（L&R)”对应“后车门”。
|  |  |  | Flush | Style dep.( 前门外板高)±0.5 |  | 源“后门水切”为后门密封/装饰件，原文无法唯一对应批准类别，故留空。目标“后门（L&R)”对应“后车门”。
|  |  |  | Ra | N/A |  | 源“后门水切”为后门密封/装饰件，原文无法唯一对应批准类别，故留空。目标“后门（L&R)”对应“后车门”。
|  |  |  | Rb | 视加强板内板厚度确定 |  | 源“后门水切”为后门密封/装饰件，原文无法唯一对应批准类别，故留空。目标“后门（L&R)”对应“后车门”。
|  | B-010 | 后门至门槛（L&R) | Gap | 5±1//1 | 注：可测量位置面差按1.5 计 | 源“后门”映射为批准类别“后车门”。目标“门槛”不在批准类别列表，无法确定，故留空。
|  |  |  | Flush | Style dep.(门槛高)±1 |  | 源“后门”映射为批准类别“后车门”。目标“门槛”不在批准类别列表，无法确定，故留空。
|  |  |  | Ra | R1.6 |  | 源“后门”映射为批准类别“后车门”。目标“门槛”不在批准类别列表，无法确定，故留空。
|  |  |  | Rb | R2.5 |  | 源“后门”映射为批准类别“后车门”。目标“门槛”不在批准类别列表，无法确定，故留空。
|  | B-011 | 后门至后门把手（L&R) | Gap | 2.3±0.5//0.6
|  |  |  | Flush | -0.3±0.5
|  |  |  | Ra | R1.5
|  |  |  | Rb | R1.2
|  | B-012 | 侧围至后门（L&R) | Gap | 3.5±0.5//0.5 |  | 部件对 侧围 和 后车门 位置关系无法确定或者类型识别有误
|  |  |  | Flush | 0+1/0 |  | 部件对 侧围 和 后车门 位置关系无法确定或者类型识别有误
|  |  |  | Ra | R1.2 |  | 部件对 侧围 和 后车门 位置关系无法确定或者类型识别有误
|  |  |  | Rb | R1.6 |  | 部件对 侧围 和 后车门 位置关系无法确定或者类型识别有误
|  | B-013 | B柱饰板至侧围亮条 （L&R) | Gap | N/A |  | 部件对 B柱饰板 和 饰条 位置关系无法确定或者类型识别有误
|  |  |  | Flush | Style dep.(侧围亮条高)±1 |  | 部件对 B柱饰板 和 饰条 位置关系无法确定或者类型识别有误
|  |  |  | Ra | N/A |  | 部件对 B柱饰板 和 饰条 位置关系无法确定或者类型识别有误
|  |  |  | Rb | N/A |  | 部件对 B柱饰板 和 饰条 位置关系无法确定或者类型识别有误
|  | B-014 | 后三角窗至后门玻璃 (L&R) | Gap | 8±1.2//1.2 |  | 部件对 后角窗 和 后门玻璃 位置关系无法确定或者类型识别有误
|  |  |  | Flush | 0±1.2//1.2 |  | 部件对 后角窗 和 后门玻璃 位置关系无法确定或者类型识别有误
|  |  |  | Ra | R1 |  | 部件对 后角窗 和 后门玻璃 位置关系无法确定或者类型识别有误
|  |  |  | Rb | R2.5 |  | 部件对 后角窗 和 后门玻璃 位置关系无法确定或者类型识别有误
|  | B-015 | 侧围至后三角窗（L&R) | Gap | 0（不允许有间隙) | 注：胶条到侧围钣金间隙 0
|  |  |  | Flush | N/A
|  |  |  | Ra | N/A
|  |  |  | Rb | N/A
|  | B-016 | 后三角窗至后门水切 (L&R) | Gap | 0（不允许有间隙) |  | source 为'后三角窗'->'后角窗'；但 target '后门水切'（水切/雨档）未在批准类别中出现，无法确定映射，故置空并说明原因。
|  |  |  | Flush | N/A |  | source 为'后三角窗'->'后角窗'；但 target '后门水切'（水切/雨档）未在批准类别中出现，无法确定映射，故置空并说明原因。
|  |  |  | Ra | N/A |  | source 为'后三角窗'->'后角窗'；但 target '后门水切'（水切/雨档）未在批准类别中出现，无法确定映射，故置空并说明原因。
|  |  |  | Rb | N/A |  | source 为'后三角窗'->'后角窗'；但 target '后门水切'（水切/雨档）未在批准类别中出现，无法确定映射，故置空并说明原因。
|  | B-017 | B柱饰板至前门玻璃 （L&R) | Gap | 9±1.2//1.2 |  | 部件对 B柱饰板 和 前门玻璃 位置关系无法确定或者类型识别有误
|  |  |  | Flush | 0±1.2//1.2 |  | 部件对 B柱饰板 和 前门玻璃 位置关系无法确定或者类型识别有误
|  |  |  | Ra | R1.6 |  | 部件对 B柱饰板 和 前门玻璃 位置关系无法确定或者类型识别有误
|  |  |  | Rb | R2.5 |  | 部件对 B柱饰板 和 前门玻璃 位置关系无法确定或者类型识别有误
|  | B-018 | 前门水切至B 柱饰板 （L&R) | Gap | 0（不允许有间隙) |  | source '前门水切'（水切条）未在批准类别中明确出现，无法确定映射，故置空；target 为'B柱饰板'。
|  |  |  | Flush | N/A |  | source '前门水切'（水切条）未在批准类别中明确出现，无法确定映射，故置空；target 为'B柱饰板'。
|  |  |  | Ra | N/A |  | source '前门水切'（水切条）未在批准类别中明确出现，无法确定映射，故置空；target 为'B柱饰板'。
|  |  |  | Rb | N/A |  | source '前门水切'（水切条）未在批准类别中明确出现，无法确定映射，故置空；target 为'B柱饰板'。
|  | B-019 | B柱饰板至后门玻璃 （L&R) | Gap | 9±1.2//1.2 |  | 部件对 B柱饰板 和 后门玻璃 位置关系无法确定或者类型识别有误
|  |  |  | Flush | 0±1.2//1.2 |  | 部件对 B柱饰板 和 后门玻璃 位置关系无法确定或者类型识别有误
|  |  |  | Ra | R1.6 |  | 部件对 B柱饰板 和 后门玻璃 位置关系无法确定或者类型识别有误
|  |  |  | Rb | R2.5 |  | 部件对 B柱饰板 和 后门玻璃 位置关系无法确定或者类型识别有误
|  | B-020 | 后门水切至B 柱饰板 （L&R) | Gap | 0（不允许有间隙) |  | source '后门水切' 未在批准类别中出现（为水切/密封条类），无法确定映射，故置空；target 为'B柱饰板'。
|  |  |  | Flush | N/A |  | source '后门水切' 未在批准类别中出现（为水切/密封条类），无法确定映射，故置空；target 为'B柱饰板'。
|  |  |  | Ra | N/A |  | source '后门水切' 未在批准类别中出现（为水切/密封条类），无法确定映射，故置空；target 为'B柱饰板'。
|  |  |  | Rb | N/A |  | source '后门水切' 未在批准类别中出现（为水切/密封条类），无法确定映射，故置空；target 为'B柱饰板'。
|  | B-021 | 后视镜底座上段至转向 灯（ L&R) | Gap | 0.3+0.2/-0.3
|  |  |  | Flush | 0 0/0.3
|  |  |  | Ra | R0.3
|  |  |  | Rb | R*0.3
|  | B-022 | 后视镜底座下段至转向 灯（ L&R) | Gap | 0.3+0.2/-0.3
|  |  |  | Flush | 0 0/0.3
|  |  |  | Ra | R0.3
|  |  |  | Rb | R*0.3
|  | B-023 | 前三角窗至前门玻璃 （L&R) | Gap | 9±1.2//1.2 |  | 部件对 前角窗 和 前门玻璃 位置关系无法确定或者类型识别有误
|  |  |  | Flush | 0±1.2//1.2 |  | 部件对 前角窗 和 前门玻璃 位置关系无法确定或者类型识别有误
|  |  |  | Ra | R1.465 |  | 部件对 前角窗 和 前门玻璃 位置关系无法确定或者类型识别有误
|  |  |  | Rb | R2.5 |  | 部件对 前角窗 和 前门玻璃 位置关系无法确定或者类型识别有误
|  | B-024 | 侧围亮条至前三角窗 (L&R) | Gap | 0（不允许有间隙) |  | 部件对 饰条 和 前角窗 位置关系无法确定或者类型识别有误
|  |  |  | Flush | Style dep.(侧围亮条高)±1 |  | 部件对 饰条 和 前角窗 位置关系无法确定或者类型识别有误
|  |  |  | Ra | N/A |  | 部件对 饰条 和 前角窗 位置关系无法确定或者类型识别有误
|  |  |  | Rb | N/A |  | 部件对 饰条 和 前角窗 位置关系无法确定或者类型识别有误
|  | B-025 | 前门至后视镜底座上段 （L&R) | Gap | 0.5±0.5 |  | 部件对 前车门 和 后视镜 位置关系无法确定或者类型识别有误
|  |  |  | Flush | N/A |  | 部件对 前车门 和 后视镜 位置关系无法确定或者类型识别有误
|  |  |  | Ra | N/A |  | 部件对 前车门 和 后视镜 位置关系无法确定或者类型识别有误
|  |  |  | Rb | N/A |  | 部件对 前车门 和 后视镜 位置关系无法确定或者类型识别有误
|  | B-026 | 前门至转向灯（L&R) | Gap | 0.5±0.5 |  | 部件对 前车门 和 转向灯 位置关系无法确定或者类型识别有误
|  |  |  | Flush | N/A |  | 部件对 前车门 和 转向灯 位置关系无法确定或者类型识别有误
|  |  |  | Ra | N/A |  | 部件对 前车门 和 转向灯 位置关系无法确定或者类型识别有误
|  |  |  | Rb | R0.3 |  | 部件对 前车门 和 转向灯 位置关系无法确定或者类型识别有误
|  | B-027 | 后视镜底座下段至后视 镜摄像头(L&R) | Gap | 0.3+0.2/0.3 |  | 部件对 后视镜 和 摄像头 位置关系无法确定或者类型识别有误
|  |  |  | Flush | 0±0.3 |  | 部件对 后视镜 和 摄像头 位置关系无法确定或者类型识别有误
|  |  |  | Ra | R*0.3 |  | 部件对 后视镜 和 摄像头 位置关系无法确定或者类型识别有误
|  |  |  | Rb | N/A |  | 部件对 后视镜 和 摄像头 位置关系无法确定或者类型识别有误
|  | B-028 | 前门至后视镜底座下段 （L&R) | Gap | 0.5±0.5 |  | 部件对 前车门 和 后视镜 位置关系无法确定或者类型识别有误
|  |  |  | Flush | N/A |  | 部件对 前车门 和 后视镜 位置关系无法确定或者类型识别有误
|  |  |  | Ra | N/A |  | 部件对 前车门 和 后视镜 位置关系无法确定或者类型识别有误
|  |  |  | Rb | N/A |  | 部件对 前车门 和 后视镜 位置关系无法确定或者类型识别有误
|  | B-029 | 转向灯至后视镜边框 （L&R） | Gap | 0.3+0.2/0.3 |  | 部件对 转向灯 和 本体上壳 位置关系无法确定或者类型识别有误
|  |  |  | Flush | Style dep.±0.3 |  | 部件对 转向灯 和 本体上壳 位置关系无法确定或者类型识别有误
|  |  |  | Ra | R*0.3 |  | 部件对 转向灯 和 本体上壳 位置关系无法确定或者类型识别有误
|  |  |  | Rb | R*0.3 |  | 部件对 转向灯 和 本体上壳 位置关系无法确定或者类型识别有误
|  | B-030 | 后视镜底座下段至后视 镜边框（L&R） | Gap | 0+0.3/0
|  |  |  | Flush | Style dep.（后视镜底座 下段高）± 0.2
|  |  |  | Ra | R*0.3
|  |  |  | Rb | N/A
|  | B-031 | 后视镜底座上段至后视 镜边框（L&R） | Gap | 0+0.3/0
|  |  |  | Flush | Style dep.（后视镜底座 上段高）± 0.2
|  |  |  | Ra | R*0.3
|  |  |  | Rb | N/A
|  | B-032 | 后视镜边框至后视镜摄 像头（ L&R） | Gap | 0.3+0.2/-0.3 |  | 部件对 本体上壳 和 摄像头 位置关系无法确定或者类型识别有误
|  |  |  | Flush | -0.3±0.3 |  | 部件对 本体上壳 和 摄像头 位置关系无法确定或者类型识别有误
|  |  |  | Ra | N/A |  | 部件对 本体上壳 和 摄像头 位置关系无法确定或者类型识别有误
|  |  |  | Rb | R0.3 |  | 部件对 本体上壳 和 摄像头 位置关系无法确定或者类型识别有误
|  | B-033 | 侧围至充电口盖 | Gap | 2.2±0.5//0.5 |  | 源“侧围”对应批准类别“侧围”。目标“充电口盖”为电动车充电口盖，不在批准类别列表（仅有“加油口门”），无法唯一确定，故留空。
|  |  |  | Flush | -0.5±0.5//0.5 |  | 源“侧围”对应批准类别“侧围”。目标“充电口盖”为电动车充电口盖，不在批准类别列表（仅有“加油口门”），无法唯一确定，故留空。
|  |  |  | Ra | R1.2 |  | 源“侧围”对应批准类别“侧围”。目标“充电口盖”为电动车充电口盖，不在批准类别列表（仅有“加油口门”），无法唯一确定，故留空。
|  |  |  | Rb | R1.2 |  | 源“侧围”对应批准类别“侧围”。目标“充电口盖”为电动车充电口盖，不在批准类别列表（仅有“加油口门”），无法唯一确定，故留空。
|  | B-034 | 侧围至充电口盖 | Gap | 2.2±0.5//0.5 |  | 源“侧围”为批准类别“侧围”。目标“充电口盖”不在批准类别列表，无法确定，故留空。
|  |  |  | Flush | Style dep.(侧围高 )±0.5//0.5 |  | 源“侧围”为批准类别“侧围”。目标“充电口盖”不在批准类别列表，无法确定，故留空。
|  |  |  | Ra | R1.2 |  | 源“侧围”为批准类别“侧围”。目标“充电口盖”不在批准类别列表，无法确定，故留空。
|  |  |  | Rb | R1.2 |  | 源“侧围”为批准类别“侧围”。目标“充电口盖”不在批准类别列表，无法确定，故留空。
|  | B-035 | 侧围至充电口盖 | Gap | 2.2±0.5//0.5 |  | 源“侧围”为批准类别“侧围”。目标“充电口盖”不在批准类别列表，无法确定，故留空。
|  |  |  | Flush | Style dep.(侧围高 )±0.5//0.5 |  | 源“侧围”为批准类别“侧围”。目标“充电口盖”不在批准类别列表，无法确定，故留空。
|  |  |  | Ra | R1.2 |  | 源“侧围”为批准类别“侧围”。目标“充电口盖”不在批准类别列表，无法确定，故留空。
|  |  |  | Rb | R1.2 |  | 源“侧围”为批准类别“侧围”。目标“充电口盖”不在批准类别列表，无法确定，故留空。
|  | B-036 | 侧围至充电口盖 | Gap | 2.2±0.5//0.5 |  | 源“侧围”为批准类别“侧围”。目标“充电口盖”不在批准类别列表或与“加油口门”不同，无法确定，故留空。
|  |  |  | Flush | 0±0.5//0.5 |  | 源“侧围”为批准类别“侧围”。目标“充电口盖”不在批准类别列表或与“加油口门”不同，无法确定，故留空。
|  |  |  | Ra | R1.2 |  | 源“侧围”为批准类别“侧围”。目标“充电口盖”不在批准类别列表或与“加油口门”不同，无法确定，故留空。
|  |  |  | Rb | R1.2 |  | 源“侧围”为批准类别“侧围”。目标“充电口盖”不在批准类别列表或与“加油口门”不同，无法确定，故留空。
|  | B-037 | 后视镜本体至后视镜底 座上段（L&R） | Gap | Style dep. |  | 部件对 后视镜 和 后视镜 位置关系无法确定或者类型识别有误
|  |  |  | Flush | N/A |  | 部件对 后视镜 和 后视镜 位置关系无法确定或者类型识别有误
|  |  |  | Ra | N/A |  | 部件对 后视镜 和 后视镜 位置关系无法确定或者类型识别有误
|  |  |  | Rb | N/A |  | 部件对 后视镜 和 后视镜 位置关系无法确定或者类型识别有误
|  | B-038 | 前门至后视镜底座下段 （L&R） | Gap | 0.5±0.5 |  | 部件对 前车门 和 后视镜 位置关系无法确定或者类型识别有误
|  |  |  | Flush | N/A |  | 部件对 前车门 和 后视镜 位置关系无法确定或者类型识别有误
|  |  |  | Ra | N/A |  | 部件对 前车门 和 后视镜 位置关系无法确定或者类型识别有误
|  |  |  | Rb | N/A |  | 部件对 前车门 和 后视镜 位置关系无法确定或者类型识别有误
|  | B-039 | 后视镜装饰板至后视镜 边框（L&R） | Gap | 0+0.3/0 |  | 部件对 装饰件 和 本体上壳 位置关系无法确定或者类型识别有误
|  |  |  | Flush | -0.5±0.3 |  | 部件对 装饰件 和 本体上壳 位置关系无法确定或者类型识别有误
|  |  |  | Ra | R*0.5 |  | 部件对 装饰件 和 本体上壳 位置关系无法确定或者类型识别有误
|  |  |  | Rb | N/A |  | 部件对 装饰件 和 本体上壳 位置关系无法确定或者类型识别有误
|  | B-040 | 后视镜底座下段至后视 镜摄像头（L&R） | Gap | 0.3+0.2/0.3 |  | 部件对 后视镜 和 摄像头 位置关系无法确定或者类型识别有误
|  |  |  | Flush | 0±0.3 |  | 部件对 后视镜 和 摄像头 位置关系无法确定或者类型识别有误
|  |  |  | Ra | R*0.3 |  | 部件对 后视镜 和 摄像头 位置关系无法确定或者类型识别有误
|  |  |  | Rb | N/A |  | 部件对 后视镜 和 摄像头 位置关系无法确定或者类型识别有误
|  | B-041 | 后视镜装饰板至转向灯 （L&R） | Gap | 0.3+0.2/0.3 |  | 部件对 装饰件 和 转向灯 位置关系无法确定或者类型识别有误
|  |  |  | Flush | Style dep.(转向灯高) ±0.3 |  | 部件对 装饰件 和 转向灯 位置关系无法确定或者类型识别有误
|  |  |  | Ra | R0.5 |  | 部件对 装饰件 和 转向灯 位置关系无法确定或者类型识别有误
|  |  |  | Rb | R*0.5 |  | 部件对 装饰件 和 转向灯 位置关系无法确定或者类型识别有误
|  | B-042 | 后视镜本体至转向灯 （L&R） | Gap | 0.3 +0.2/0.3
|  |  |  | Flush | Style dep.(转向灯高)±0.3
|  |  |  | Ra | R0.5
|  |  |  | Rb | R*0.5
|  | B-043 | 后视镜边框至镜片 （L&R） | Gap | 0.5±0.5//0.5 |  | 部件对 本体上壳 和 镜片 位置关系无法确定或者类型识别有误
|  |  |  | Flush | -0.5±0.5//0.5 |  | 部件对 本体上壳 和 镜片 位置关系无法确定或者类型识别有误
|  |  |  | Ra | R*0.5 |  | 部件对 本体上壳 和 镜片 位置关系无法确定或者类型识别有误
|  |  |  | Rb | N/A |  | 部件对 本体上壳 和 镜片 位置关系无法确定或者类型识别有误
|  | B-044 | 转向灯至后视镜边框 （L&R） | Gap | 0 +0.3/0 |  | 部件对 转向灯 和 本体上壳 位置关系无法确定或者类型识别有误
|  |  |  | Flush | Style dep.(转向灯高)±0.3 |  | 部件对 转向灯 和 本体上壳 位置关系无法确定或者类型识别有误
|  |  |  | Ra | R*0.5 |  | 部件对 转向灯 和 本体上壳 位置关系无法确定或者类型识别有误
|  |  |  | Rb | N/A |  | 部件对 转向灯 和 本体上壳 位置关系无法确定或者类型识别有误
|  | B-045 | 后视镜装饰板至后视镜 本体（ L&R） | Gap | 0 +0.3/0 |  | 部件对 装饰件 和 后视镜 位置关系无法确定或者类型识别有误
|  |  |  | Flush | 0±0.3 |  | 部件对 装饰件 和 后视镜 位置关系无法确定或者类型识别有误
|  |  |  | Ra | R0.5 |  | 部件对 装饰件 和 后视镜 位置关系无法确定或者类型识别有误
|  |  |  | Rb | R0.5 |  | 部件对 装饰件 和 后视镜 位置关系无法确定或者类型识别有误
|  | B-046 | 前门至后视镜底座上段 （L&R） | Gap | 0.5±0.5 |  | 部件对 前车门 和 后视镜 位置关系无法确定或者类型识别有误
|  |  |  | Flush | N/A |  | 部件对 前车门 和 后视镜 位置关系无法确定或者类型识别有误
|  |  |  | Ra | N/A |  | 部件对 前车门 和 后视镜 位置关系无法确定或者类型识别有误
|  |  |  | Rb | N/A |  | 部件对 前车门 和 后视镜 位置关系无法确定或者类型识别有误
|  | B-047 | 后视镜本体至后视镜边 框（L&R） | Gap | 0+0.3/0
|  |  |  | Flush | -0.5±0.3
|  |  |  | Ra | R*0.5
|  |  |  | Rb | N/A
|  | B-048 | 后视镜底座上段至后视 镜底座下段（ L&R） | Gap | 0+0.3/0 |  | 部件对 后视镜 和 后视镜 位置关系无法确定或者类型识别有误
|  |  |  | Flush | 0±0.3 |  | 部件对 后视镜 和 后视镜 位置关系无法确定或者类型识别有误
|  |  |  | Ra | R0.3 |  | 部件对 后视镜 和 后视镜 位置关系无法确定或者类型识别有误
|  |  |  | Rb | R0.3 |  | 部件对 后视镜 和 后视镜 位置关系无法确定或者类型识别有误
|  | B-049 | 后门饰条至前门饰条 (L&R） | Gap | 7.9±0.7 |  | 部件对 饰条 和 饰条 位置关系无法确定或者类型识别有误
|  |  |  | Flush | 0±0.7 |  | 部件对 饰条 和 饰条 位置关系无法确定或者类型识别有误
|  |  |  | Ra | R1 |  | 部件对 饰条 和 饰条 位置关系无法确定或者类型识别有误
|  |  |  | Rb | R1 |  | 部件对 饰条 和 饰条 位置关系无法确定或者类型识别有误
|  | B-050 | 前门至前门饰条 (L&R） | Gap | 0.5±0.3 |  | 部件对 前车门 和 饰条 位置关系无法确定或者类型识别有误
|  |  |  | Flush | N/A |  | 部件对 前车门 和 饰条 位置关系无法确定或者类型识别有误
|  |  |  | Ra | N/A |  | 部件对 前车门 和 饰条 位置关系无法确定或者类型识别有误
|  |  |  | Rb | N/A |  | 部件对 前车门 和 饰条 位置关系无法确定或者类型识别有误
|  | B-051 | 侧围亮条至侧窗亮条 (L&R） | Gap | 0+0.2/0 |  | 部件对 饰条 和 饰条 位置关系无法确定或者类型识别有误
|  |  |  | Flush | 0±0.3 |  | 部件对 饰条 和 饰条 位置关系无法确定或者类型识别有误
|  |  |  | Ra | N/A |  | 部件对 饰条 和 饰条 位置关系无法确定或者类型识别有误
|  |  |  | Rb | N/A |  | 部件对 饰条 和 饰条 位置关系无法确定或者类型识别有误
|  | B-052 | 后门至后门饰条 (L&R） | Gap | 0.5±0.3 |  | 部件对 后车门 和 饰条 位置关系无法确定或者类型识别有误
|  |  |  | Flush | N/A |  | 部件对 后车门 和 饰条 位置关系无法确定或者类型识别有误
|  |  |  | Ra | N/A |  | 部件对 后车门 和 饰条 位置关系无法确定或者类型识别有误
|  |  |  | Rb | N/A |  | 部件对 后车门 和 饰条 位置关系无法确定或者类型识别有误
|  | B-053 | 侧围至门槛 (L&R） | Gap | 0 +0.7/0
|  |  |  | Flush | N/A
|  |  |  | Ra | R4
|  |  |  | Rb | N/A
|  | B-054 | 门把手饰板至门把手本 体（ ba↔bb） | Gap | 0+0.15/0 | 注：四门把手定义相同，把手前端与后端定义相同 | 部件对 饰板 和 车门把手 位置关系无法确定或者类型识别有误
|  |  |  | Flush | 0.2±0.2//0.2 |  | 部件对 饰板 和 车门把手 位置关系无法确定或者类型识别有误
|  |  |  | Ra | N/A |  | 部件对 饰板 和 车门把手 位置关系无法确定或者类型识别有误
|  |  |  | Rb | R0.2 |  | 部件对 饰板 和 车门把手 位置关系无法确定或者类型识别有误
|  | B-055 | 门把手至门把手饰板 | Gap | 0 +0.15/0 | 注：四门把手定义相同 | 部件对 车门把手 和 饰板 位置关系无法确定或者类型识别有误
|  |  |  | Flush | 0±0.2// 0.2 |  | 部件对 车门把手 和 饰板 位置关系无法确定或者类型识别有误
|  |  |  | Ra | R0.3 |  | 部件对 车门把手 和 饰板 位置关系无法确定或者类型识别有误
|  |  |  | Rb | R0.3 |  | 部件对 车门把手 和 饰板 位置关系无法确定或者类型识别有误
|  | B-056 | 门把手饰板至门把手本 体 | Gap | 0 +0.15/0 | 注：四门把手定义相同 | 部件对 饰板 和 车门把手 位置关系无法确定或者类型识别有误
|  |  |  | Flush | 0.2±0.2// 0.2 |  | 部件对 饰板 和 车门把手 位置关系无法确定或者类型识别有误
|  |  |  | Ra | N/A |  | 部件对 饰板 和 车门把手 位置关系无法确定或者类型识别有误
|  |  |  | Rb | R0.2 |  | 部件对 饰板 和 车门把手 位置关系无法确定或者类型识别有误
|  | B-057 | 门把手饰板至门把手本 体( bb↔bc） | Gap | 0 +0.15/0 | 注：四门把手定义相同 | 部件对 饰板 和 车门把手 位置关系无法确定或者类型识别有误
|  |  |  | Flush | Style dep.(门把手本体高)± 0.2 |  | 部件对 饰板 和 车门把手 位置关系无法确定或者类型识别有误
|  |  |  | Ra | N/A |  | 部件对 饰板 和 车门把手 位置关系无法确定或者类型识别有误
|  |  |  | Rb | R0.2 |  | 部件对 饰板 和 车门把手 位置关系无法确定或者类型识别有误
|  | B-058 | 门把手板至门把手本体 | Gap | 0 +0.15/0 | 注：四门把手定义相同 | 部件对 饰板 和 车门把手 位置关系无法确定或者类型识别有误
|  |  |  | Flush | 0±0.2//0.2 |  | 部件对 饰板 和 车门把手 位置关系无法确定或者类型识别有误
|  |  |  | Ra | R0.3 |  | 部件对 饰板 和 车门把手 位置关系无法确定或者类型识别有误
|  |  |  | Rb | R0.3 |  | 部件对 饰板 和 车门把手 位置关系无法确定或者类型识别有误
|  | B-059 | 后视镜底座上段至后视 镜底座下段 | Gap | 0 +0.3/0 |  | 部件对 后视镜 和 后视镜 位置关系无法确定或者类型识别有误
|  |  |  | Flush | Style dep.±0.3 |  | 部件对 后视镜 和 后视镜 位置关系无法确定或者类型识别有误
|  |  |  | Ra | R*0.3 |  | 部件对 后视镜 和 后视镜 位置关系无法确定或者类型识别有误
|  |  |  | Rb | R*0.3 |  | 部件对 后视镜 和 后视镜 位置关系无法确定或者类型识别有误
|  | B-060 | 门槛至光毯灯饰板 （L&R) | Gap | 0.5±0.5 |  | 部件对 饰板 和 饰板 位置关系无法确定或者类型识别有误
|  |  |  | Flush | -0.5±0.5 |  | 部件对 饰板 和 饰板 位置关系无法确定或者类型识别有误
|  |  |  | Ra | R0.5 |  | 部件对 饰板 和 饰板 位置关系无法确定或者类型识别有误
|  |  |  | Rb | R0.3 |  | 部件对 饰板 和 饰板 位置关系无法确定或者类型识别有误
| 后部区域 | C-001 | 顶盖玻璃后段至后风挡 玻璃 | Gap | 3±1//1 |  | 部件对 天窗 和 后风挡 位置关系无法确定或者类型识别有误
|  |  |  | Flush | 0±1//1 |  | 部件对 天窗 和 后风挡 位置关系无法确定或者类型识别有误
|  |  |  | Ra | R1.5 |  | 部件对 天窗 和 后风挡 位置关系无法确定或者类型识别有误
|  |  |  | Rb | R1.6 |  | 部件对 天窗 和 后风挡 位置关系无法确定或者类型识别有误
|  | C-002 | 侧围至后保险杠（L&R） | Gap | 0 +0.5/0
|  |  |  | Flush | -0.5±0.5
|  |  |  | Ra | R1.2
|  |  |  | Rb | R1.2
|  | C-003 | 侧围至后风挡玻璃（L&R） | Gap | 3±1.5//1.5 | 注：间隙 为 最小间隙，外观间隙 0.35mm
|  |  |  | Flush | Style dep.(侧围高）±1.5//1.5
|  |  |  | Ra | R2.5
|  |  |  | Rb | R1.6
|  | C-004 | 侧围至行李箱盖（L&R） | Gap | 3.5±1//1
|  |  |  | Flush | -1±1//1
|  |  |  | Ra | R1.2
|  |  |  | Rb | R1.5
|  | C-005 | 后保险杠至行李箱（L&R）(a↔b） | Gap | 3.5±1//1
|  |  |  | Flush | -1±1//1
|  |  |  | Ra | R1.2
|  |  |  | Rb | R1.6
|  | C-006 | 后保险杠至行李箱 （L&R ）(b↔c） | Gap | Style dep.±1 | 注：b↔c 间隙由 3.5 至 5 mm 渐变， 面差由-1 到-5mm 渐变，圆角由1.2-2.5mm 渐变
|  |  |  | Flush | Style dep.(后保高）± 1
|  |  |  | Ra | R*1.2
|  |  |  | Rb | R1.6
|  | C-007 | 后保险杠至行李箱 （L&R） | Gap | 5±1.5//1.5
|  |  |  | Flush | -6±1.5//1.5
|  |  |  | Ra | R*1.2
|  |  |  | Rb | R1.6
|  | C-008 | 侧围至侧围灯（L&R） | Gap | 1.2±1//1 |  | 存在类型无法确定的情况
|  |  |  | Flush | -1±1//1 |  | 存在类型无法确定的情况
|  |  |  | Ra | R*1.2 |  | 存在类型无法确定的情况
|  |  |  | Rb | R*1.5 |  | 存在类型无法确定的情况
|  | C-009 | 后保险杠至侧围灯 （L&R） | Gap | 1.2（n↔p） 1.5（m↔n）± 1//1 |  | “后保险杠”对应批准类别“后保险杠”；但“侧围灯”在批准类别列表中无明确对应项，无法确定映射，故返回空并说明原因。
|  |  |  | Flush | -0.5（n↔p） 2（m↔n)± 1//1 |  | “后保险杠”对应批准类别“后保险杠”；但“侧围灯”在批准类别列表中无明确对应项，无法确定映射，故返回空并说明原因。
|  |  |  | Ra | R2(m↔n) R1.2(n↔p) |  | “后保险杠”对应批准类别“后保险杠”；但“侧围灯”在批准类别列表中无明确对应项，无法确定映射，故返回空并说明原因。
|  |  |  | Rb | R1.5 |  | “后保险杠”对应批准类别“后保险杠”；但“侧围灯”在批准类别列表中无明确对应项，无法确定映射，故返回空并说明原因。
|  | C-010 | 行李箱盖板至贯穿灯 | Gap | 1.2±1//1
|  |  |  | Flush | -1±1//1
|  |  |  | Ra | R1.2
|  |  |  | Rb | R1.5
|  | C-011 | 行李箱至贯穿灯 | Gap | 1.5±1//1
|  |  |  | Flush | 2±1//1
|  |  |  | Ra | R2
|  |  |  | Rb | R1.5
|  | C-012 | 行李箱饰板至后风挡玻 璃 | Gap | 3.5±1.5//1.5 |  | 部件对 饰板 和 后风挡 位置关系无法确定或者类型识别有误
|  |  |  | Flush | -2.5±1.5//1.5 |  | 部件对 饰板 和 后风挡 位置关系无法确定或者类型识别有误
|  |  |  | Ra | R1.5 |  | 部件对 饰板 和 后风挡 位置关系无法确定或者类型识别有误
|  |  |  | Rb | R1.6 |  | 部件对 饰板 和 后风挡 位置关系无法确定或者类型识别有误
|  | C-013 | 侧围灯至贯穿灯（L&R） | Gap | 3.5±1//1 |  | 存在类型无法确定的情况
|  |  |  | Flush | -1±1//1 |  | 存在类型无法确定的情况
|  |  |  | Ra | R1.5 |  | 存在类型无法确定的情况
|  |  |  | Rb | R1.5 |  | 存在类型无法确定的情况
|  | C-014 | 行李箱盖板至行李箱饰 板 | Gap | 1±0.5//0.5
|  |  |  | Flush | -1±0.5//0.5
|  |  |  | Ra | R1.5
|  |  |  | Rb | R1.5
|  | C-015 | 侧围至侧窗亮条（L&R） | Gap | 0±0.5
|  |  |  | Flush | -1±0.5
|  |  |  | Ra | R3
|  |  |  | Rb | R0.3
|  | C-016 | 侧窗亮条至侧围（L&R） | Gap | Style dep. ±0.5 |  | 部件对 饰条 和 侧围 位置关系无法确定或者类型识别有误
|  |  |  | Flush | Style dep.(侧围高)±0.5 |  | 部件对 饰条 和 侧围 位置关系无法确定或者类型识别有误
|  |  |  | Ra | R*0.3 |  | 部件对 饰条 和 侧围 位置关系无法确定或者类型识别有误
|  |  |  | Rb | N/A |  | 部件对 饰条 和 侧围 位置关系无法确定或者类型识别有误
|  | C-017 | 侧围至行李箱饰板 （L&R） | Gap | 3.5±1//1
|  |  |  | Flush | -1±1//1
|  |  |  | Ra | R1.2
|  |  |  | Rb | R1.5
|  | C-018 | 摄像头至牌照灯装饰板 | Gap | 0.3+0.2/-0.3 |  | 部件对 摄像头 和 后牌照安装板 位置关系无法确定或者类型识别有误
|  |  |  | Flush | Style dep.（摄像头高)± 0.2 |  | 部件对 摄像头 和 后牌照安装板 位置关系无法确定或者类型识别有误
|  |  |  | Ra | N/A |  | 部件对 摄像头 和 后牌照安装板 位置关系无法确定或者类型识别有误
|  |  |  | Rb | N/A |  | 部件对 摄像头 和 后牌照安装板 位置关系无法确定或者类型识别有误
|  | C-019 | 后保险杠至后保雷达 | Gap | 0.1 +0.2/-0.1
|  |  |  | Flush | Style dep.（后保险杠高)±0.2
|  |  |  | Ra | N/A
|  |  |  | Rb | N/A
|  | C-020 | 行李箱至牌照灯装饰板 | Gap | 0.5±0.5 |  | 部件对 尾门/后备箱盖 和 后牌照安装板 位置关系无法确定或者类型识别有误
|  |  |  | Flush | Style dep.( 行李箱高)±0.5 |  | 部件对 尾门/后备箱盖 和 后牌照安装板 位置关系无法确定或者类型识别有误
|  |  |  | Ra | R*5 |  | 部件对 尾门/后备箱盖 和 后牌照安装板 位置关系无法确定或者类型识别有误
|  |  |  | Rb | N/A |  | 部件对 尾门/后备箱盖 和 后牌照安装板 位置关系无法确定或者类型识别有误
|  | C-021 | 后保险杠至后保险杠亮 条（ L&R） | Gap | 0.5±0.5 (ad↔be) |  | 部件对 后保险杠 和 饰条 位置关系无法确定或者类型识别有误
|  |  |  | Flush | -0.5±0.5(ad↔ae) Style dep. (ae↔be) |  | 部件对 后保险杠 和 饰条 位置关系无法确定或者类型识别有误
|  |  |  | Ra | R1.2 |  | 部件对 后保险杠 和 饰条 位置关系无法确定或者类型识别有误
|  |  |  | Rb | R0.5 |  | 部件对 后保险杠 和 饰条 位置关系无法确定或者类型识别有误
|  | C-022 | 后保险杠亮条至后保险 杠（L&R ）(af↔ae） | Gap | 0.5±0.5 |  | 部件对 饰条 和 后保险杠 位置关系无法确定或者类型识别有误
|  |  |  | Flush | -0.5±0.5 |  | 部件对 饰条 和 后保险杠 位置关系无法确定或者类型识别有误
|  |  |  | Ra | R*0.5 |  | 部件对 饰条 和 后保险杠 位置关系无法确定或者类型识别有误
|  |  |  | Rb | R1.2 |  | 部件对 饰条 和 后保险杠 位置关系无法确定或者类型识别有误
|  | C-023 | 后保险杠至回复反射器 （L&R ）(ag↔ah） | Gap | 1±0.5
|  |  |  | Flush | -2±0.5
|  |  |  | Ra | R1.2
|  |  |  | Rb | R*1
|  | C-024 | 后保险杠至回复反射器 （L&R ）(ah↔ai↔ag） | Gap | 1±0.5
|  |  |  | Flush | -1±0.5
|  |  |  | Ra | R1.2
|  |  |  | Rb | R1
|  | C-025 | 顶盖玻璃后段至顶部摄 像头盖板 | Gap | 1 +0.7/1(c ↔d) |  | 部件对 顶盖 和 摄像头 位置关系无法确定或者类型识别有误
|  |  |  | Flush | Style dep.(顶部摄像头盖 板高)± 0.5(c↔d) |  | 部件对 顶盖 和 摄像头 位置关系无法确定或者类型识别有误
|  |  |  | Ra | N/A |  | 部件对 顶盖 和 摄像头 位置关系无法确定或者类型识别有误
|  |  |  | Rb | N/A |  | 部件对 顶盖 和 摄像头 位置关系无法确定或者类型识别有误
|  | C-026 | 后风挡玻璃至顶部摄像 头盖板 | Gap | 3±1( a ↔g↔f) |  | 部件对 后风挡 和 摄像头 位置关系无法确定或者类型识别有误
|  |  |  | Flush | Style dep.(后风挡玻璃高 )+0.5/-1( a ↔g↔f) |  | 部件对 后风挡 和 摄像头 位置关系无法确定或者类型识别有误
|  |  |  | Ra | R1.6 |  | 部件对 后风挡 和 摄像头 位置关系无法确定或者类型识别有误
|  |  |  | Rb | R*1.2 |  | 部件对 后风挡 和 摄像头 位置关系无法确定或者类型识别有误
|  | C-027 | 顶盖玻璃后段至顶部摄 像头盖板 | Gap | 3±1 (a↔b f↔e) Style dep.(d↔e b↔c) |  | 部件对 顶盖 和 摄像头 位置关系无法确定或者类型识别有误
|  |  |  | Flush | -0.5 +0.5/-1(a↔b f↔e) Style dep.(d↔e b↔c) |  | 部件对 顶盖 和 摄像头 位置关系无法确定或者类型识别有误
|  |  |  | Ra | R1.5 |  | 部件对 顶盖 和 摄像头 位置关系无法确定或者类型识别有误
|  |  |  | Rb | R*1.2 |  | 部件对 顶盖 和 摄像头 位置关系无法确定或者类型识别有误
|  | C-028 | 顶部摄像头至顶部摄像 头盖板（ All around） | Gap | 0.3 +0.2/-0.3 |  | 部件对 摄像头 和 摄像头 位置关系无法确定或者类型识别有误
|  |  |  | Flush | -0.5± 0.2 |  | 部件对 摄像头 和 摄像头 位置关系无法确定或者类型识别有误
|  |  |  | Ra | N/A |  | 部件对 摄像头 和 摄像头 位置关系无法确定或者类型识别有误
|  |  |  | Rb | N/A |  | 部件对 摄像头 和 摄像头 位置关系无法确定或者类型识别有误
|  | C-029 | 牌照灯装饰板至牌照灯 安装板 | Gap | 0.5±0.5 |  | 部件对 装饰件 和 后牌照安装板 位置关系无法确定或者类型识别有误
|  |  |  | Flush | -0.5± 0.5 |  | 部件对 装饰件 和 后牌照安装板 位置关系无法确定或者类型识别有误
|  |  |  | Ra | N/A |  | 部件对 装饰件 和 后牌照安装板 位置关系无法确定或者类型识别有误
|  |  |  | Rb | R0.5 |  | 部件对 装饰件 和 后牌照安装板 位置关系无法确定或者类型识别有误
|  | C-030 | 牌照灯安装板至行李箱 | Gap | 0.5±0.5 |  | 部件对 后牌照安装板 和 尾门/后备箱盖 位置关系无法确定或者类型识别有误
|  |  |  | Flush | N/A |  | 部件对 后牌照安装板 和 尾门/后备箱盖 位置关系无法确定或者类型识别有误
|  |  |  | Ra | N/A |  | 部件对 后牌照安装板 和 尾门/后备箱盖 位置关系无法确定或者类型识别有误
|  |  |  | Rb | N/A |  | 部件对 后牌照安装板 和 尾门/后备箱盖 位置关系无法确定或者类型识别有误
|  | C-031 | 牌照灯安装板至牌照灯 （L&R） | Gap | 0.8±0.5( All around) |  | 部件对 后牌照安装板 和 后牌照灯 位置关系无法确定或者类型识别有误
|  |  |  | Flush | -0.5±0.5(x↔y↔z) |  | 部件对 后牌照安装板 和 后牌照灯 位置关系无法确定或者类型识别有误
|  |  |  | Ra | R0.5 |  | 部件对 后牌照安装板 和 后牌照灯 位置关系无法确定或者类型识别有误
|  |  |  | Rb | R0.5 |  | 部件对 后牌照安装板 和 后牌照灯 位置关系无法确定或者类型识别有误
|  | C-032 | 牌照灯安装板至行李箱 开关 | Gap | 0.5±0.5( All around) |  | 源为牌照灯安装板（后部）映射为“后牌照安装板”；目标为“行李箱开关”，批准类别列表中无对应项，故留空并说明无法匹配批准类别。
|  |  |  | Flush | -0.5±0.5(aa↔ab↔ac) |  | 源为牌照灯安装板（后部）映射为“后牌照安装板”；目标为“行李箱开关”，批准类别列表中无对应项，故留空并说明无法匹配批准类别。
|  |  |  | Ra | R0.5 |  | 源为牌照灯安装板（后部）映射为“后牌照安装板”；目标为“行李箱开关”，批准类别列表中无对应项，故留空并说明无法匹配批准类别。
|  |  |  | Rb | R0.5 |  | 源为牌照灯安装板（后部）映射为“后牌照安装板”；目标为“行李箱开关”，批准类别列表中无对应项，故留空并说明无法匹配批准类别。
|  | C-033 | 行李箱开关至行李箱按 钮 | Gap | 0.3±0.2 |  | 源“行李箱开关”和目标“行李箱按钮”均不在批准类别清单中，无法确定对应批准类别，故双方均留空。
|  |  |  | Flush | 1±0.3 |  | 源“行李箱开关”和目标“行李箱按钮”均不在批准类别清单中，无法确定对应批准类别，故双方均留空。
|  |  |  | Ra | R0.5 |  | 源“行李箱开关”和目标“行李箱按钮”均不在批准类别清单中，无法确定对应批准类别，故双方均留空。
|  |  |  | Rb | R0.5 |  | 源“行李箱开关”和目标“行李箱按钮”均不在批准类别清单中，无法确定对应批准类别，故双方均留空。
|  | C-034 | 牌照灯安装板至安装盖 板（ L&R）（All around） | Gap | 0.5±0.3 |  | 部件对 后牌照安装板 和 装饰件 位置关系无法确定或者类型识别有误
|  |  |  | Flush | -0.3±0.3 |  | 部件对 后牌照安装板 和 装饰件 位置关系无法确定或者类型识别有误
|  |  |  | Ra | R0.5 |  | 部件对 后牌照安装板 和 装饰件 位置关系无法确定或者类型识别有误
|  |  |  | Rb | R0.5 |  | 部件对 后牌照安装板 和 装饰件 位置关系无法确定或者类型识别有误
| 顶部区域 | D-001 | 顶盖玻璃至顶盖玻璃后 段 | Gap | 3±1//1 |  | 部件对 天窗 和 天窗 位置关系无法确定或者类型识别有误
|  |  |  | Flush | 0±1//1 |  | 部件对 天窗 和 天窗 位置关系无法确定或者类型识别有误
|  |  |  | Ra | R1.5 |  | 部件对 天窗 和 天窗 位置关系无法确定或者类型识别有误
|  |  |  | Rb | R1.5 |  | 部件对 天窗 和 天窗 位置关系无法确定或者类型识别有误
|  | D-002 | 侧围至顶盖玻璃 (L&R) | Gap | 3±1.5//1.5 |  | 部件对 侧围 和 天窗 位置关系无法确定或者类型识别有误
|  |  |  | Flush | Style dep.(侧围高)±1.5//1.5 |  | 部件对 侧围 和 天窗 位置关系无法确定或者类型识别有误
|  |  |  | Ra | R2.5 |  | 部件对 侧围 和 天窗 位置关系无法确定或者类型识别有误
|  |  |  | Rb | R1.5 |  | 部件对 侧围 和 天窗 位置关系无法确定或者类型识别有误
|  | D-003 | 侧围至顶盖玻璃后段 （L&R) | Gap | 3±1.5//1.5 |  | 部件对 侧围 和 天窗 位置关系无法确定或者类型识别有误
|  |  |  | Flush | Style dep.(侧围高)±1.5//1.5 |  | 部件对 侧围 和 天窗 位置关系无法确定或者类型识别有误
|  |  |  | Ra | R2.5 |  | 部件对 侧围 和 天窗 位置关系无法确定或者类型识别有误
|  |  |  | Rb | R1.5 |  | 部件对 侧围 和 天窗 位置关系无法确定或者类型识别有误
| 对齐度要求 | E-001 | 机盖至翼子板（L&R) | Alignment | 0(F/A)±0.5
|  | E-002 | 机盖至前保险杠（L&R) | Alignment | 0(F/A)±1
|  | E-003 | 翼子板至前保险杠（L&R) | Alignment | 0(F/A)±1
|  | E-004 | 翼子板至前保险杠（L&R) | Alignment | 0(F/A)±0.5
|  | E-005 | 顶雷达饰板至顶盖玻璃 （L&R） | Alignment | 0(C/C)±1.5
|  | E-006 | 顶雷达饰板至前风挡玻璃（L&R） | Alignment | 0(C/C)±1.5
|  | E-007 | 机盖至翼子板（L&R） | Alignment | 0(F/A)±0.5
|  | E-008 | 翼子板至前保险杠（L&R） | Alignment | 0(F/A)±0.5
|  | E-009 | 翼子板至门槛（L&R） | Alignment | 0(F/A)±1
|  | E-010 | 前门至翼子板（L&R） | Alignment | 0(U/D)±0.5
|  | E-011 | 前门至翼子板（L&R） | Alignment | 0(U/D)±0.5
|  | E-012 | 后门至前门（L&R） | Alignment | 0(U/D)±0.5
|  | E-013 | 后门饰条至前门饰条（L&R） | Alignment | 0(U/D)±0.7
|  | E-014 | 顶盖玻璃至顶盖玻璃后段（L&R） | Alignment | 0(C/C)±1.5
|  | E-015 | 侧围至后门（L&R） | Alignment | 0(U/D)±0.5
|  | E-016 | 侧围至后门（L&R） | Alignment | 0(F/A)±0.5
|  | E-017 | 后门至门槛（L&R） | Alignment | 0(F/A)±1
|  | E-018 | 顶盖玻璃后段至后风挡玻璃（L&R） | Alignment | 0(F/A)±1
|  | E-019 | 后风挡玻璃至行李箱饰板（L&R） | Alignment | 0(F/A)±1
|  | E-020 | 行李箱饰板至行李箱盖板（L&R） | Alignment | 0(U/D)±0.5
|  | E-021 | 侧围至后保险杠（L&R） | Alignment | 0(F/A)±0.5
|  | E-022 | 侧围至行李箱盖板（L&R） | Alignment | 0(U/D)±0.7
|  | E-023 | 后保险杠至行李箱（L&R） | Alignment | 0(U/D)±0.7
|  | E-024 | 侧围至后保险杠（L&R） | Alignment | 0(F/A)±0.5
| 一致性要求 | F-001 | 侧围至顶盖玻璃（L&R） | Consistent | 左右侧间隙一致性公差为1.5
|  | F-002 | 侧围至顶雷达饰板（L&R） | Consistent | 左右侧间隙一致性公差为1.5
|  | F-003 | 侧围至前风挡玻璃 （L&R） | Consistent | 左右侧间隙一致性公差为1.5
|  | F-004 | 机盖至翼子板 （L&R） | Consistent | 左右侧间隙一致性公差为0.5
|  |  |  | Consistent | 左右侧间隙一致性公差为0.5
|  | F-006 | 前组合灯至机盖 （L&R） | Consistent | 左右侧间隙一致性公差为1
|  |  |  | Consistent | 左右侧间隙一致性公差为1
|  | F-007 | 前组合灯至前保险杠 （L&R） | Consistent | 左右侧间隙一致性公差为1
|  |  |  | Consistent | 左右侧间隙一致性公差为1
|  | F-008 | 下本体中间亮条至下本体亮条 （L&R） | Consistent | 左右侧间隙一致性公差为0.5
|  |  |  | Consistent | 左右侧间隙一致性公差为0.5
|  | F-009 | 前组合灯至前贯穿灯（L&R） | Consistent | 左右侧间隙一致性公差为1
|  |  |  | Consistent | 左右侧间隙一致性公差为1
|  | F-010 | 前组合灯至前保险杠 （L&R） | Consistent | 左右侧间隙一致性公差为1
|  |  |  | Consistent | 左右侧间隙一致性公差为1
|  | F-011 | 侧围至顶盖玻璃后段 （L&R） | Consistent | 左右侧间隙一致性公差为1.5
|  | F-012 | 侧围至后风挡玻璃（L&R） | Consistent | 左右侧间隙一致性公差为1.5
|  | F-013 | 侧围至行李箱饰板 （L&R） | Consistent | 左右侧间隙一致性公差为0.7
|  |  |  | Consistent | 左右侧间隙一致性公差为0.7
|  | F-014 | 侧围至行李箱盖（L&R） | Consistent | 左右侧间隙一致性公差为0.7
|  |  |  | Consistent | 左右侧间隙一致性公差为0.7
|  | F-015 | 侧围灯至贯穿灯（L&R） | Consistent | 左右侧间隙一致性公差为1
|  |  |  | Consistent | 左右侧间隙一致性公差为1
|  | F-016 | 侧围至侧围灯（L&R） | Consistent | 左右侧间隙一致性公差为1
|  |  |  | Consistent | 左右侧间隙一致性公差为1
|  | F-017 | 后保险杠至侧围灯 （L&R） | Consistent | 左右侧间隙一致性公差为1
|  |  |  | Consistent | 左右侧间隙一致性公差为1
|  | F-018 | 后保险杠至行李箱（L&R） | Consistent | 左右侧间隙一致性公差为0.7
|  |  |  | Consistent | 左右侧间隙一致性公差为0.7
补充圆角定义 | 发动机盖 | E-1 | 与翼子板配合（L&R） | Radii | 5（角半径）
|  | E-2 | 与前保险杠配合（L&R） | Radii | 5（角半径）
|  | E-3 | 与翼子板配合（L&R） | Radii | 5（角半径）
| 翼子板 | F-1 | 与发动机盖配合（L&R） | Radii | 1.5（角半径）
|  | F-2 | 与前保险杠上蒙皮配合（L&R） | Radii | 1.5（角半径）
|  | F-3 | 与前保险杠上蒙皮配合 （L&R） | Radii | 1.5（角半径）
|  | F-4 | 与门槛饰板配合（L&R） | Radii | 2（角半径）
|  | F-5 | 与前门配合（L&R） | Radii | 2（角半径）
|  | F-6 | 与边梁饰板配合（L&R） | Radii | 2（角半径）
|  | F-7 | 与发动机盖配合（L&R） | Radii | 2（角半径）
| 前门 | G-1 | 与翼子板配合（L&R） | Radii | 5（角半径）
|  | G-2 | 与翼子板配合（L&R） | Radii | 5（角半径）
|  | G-3 | 与后门配合（L&R） | Radii | 5（角半径）
|  | G-4 | 与后门配合（L&R） | Radii | 5（角半径）
| 后门 | H-1 | 与前门配合（L&R） | Radii | 5（角半径）
|  | H-2 | 与前门配合（L&R） | Radii | 5（角半径）
|  | H-3 | 与侧围配合（L&R） | Radii | 5（角半径）
|  | H-4 | 与侧围配合（L&R） | Radii | 5（角半径）
|  | H-5 | 与门槛饰板配合（L&R） | Radii | 5（角半径）
| 侧围 | J-1 | 与后门配合（L&R） | Radii | 2（角半径）
|  | J-2 | 与后保配合（L&R） | Radii | 2（角半径）
|  | J-3 | 与后组合灯配合（L&R） | Radii | 2（角半径）
|  | J-4 | 与后组合灯配合（L&R） | Radii | 2（角半径）
| 行李箱下外板 | K-1 | 与贯穿灯配合（L&R） | Radii | 5（角半径）
内部 | 仪表板区域 | A-001 | 前除霜格栅至前风挡玻 璃 | Gap | 5±2//2 |  | 部件对 格栅1 和 前风挡 位置关系无法确定或者类型识别有误
|  |  |  | Flush | N/A |  | 部件对 格栅1 和 前风挡 位置关系无法确定或者类型识别有误
|  |  |  | Ra | Style Dep. |  | 部件对 格栅1 和 前风挡 位置关系无法确定或者类型识别有误
|  |  |  | Rb | N/A |  | 部件对 格栅1 和 前风挡 位置关系无法确定或者类型识别有误
|  | A-002 | 前除霜格栅至仪表板上 本体(L&R) | Gap | 0（不允许有间隙） |  | 部件对 格栅1 和 本体上壳 位置关系无法确定或者类型识别有误
|  |  |  | Flush | 2±0.5 |  | 部件对 格栅1 和 本体上壳 位置关系无法确定或者类型识别有误
|  |  |  | Ra | R2 |  | 部件对 格栅1 和 本体上壳 位置关系无法确定或者类型识别有误
|  |  |  | Rb | R2 |  | 部件对 格栅1 和 本体上壳 位置关系无法确定或者类型识别有误
|  | A-052 | 前除霜格栅至扬声器罩 | Gap | 0.5±0.5 |  | 部件对 格栅1 和 饰板 位置关系无法确定或者类型识别有误
|  |  |  | Flush | 0.5±0.5 |  | 部件对 格栅1 和 饰板 位置关系无法确定或者类型识别有误
|  |  |  | Ra | R2 |  | 部件对 格栅1 和 饰板 位置关系无法确定或者类型识别有误
|  |  |  | Rb | R1.5 |  | 部件对 格栅1 和 饰板 位置关系无法确定或者类型识别有误
|  | A-004 | 扬声器罩至仪表板上本 体 | Gap | 0（不允许有间隙） |  | 部件对 饰板 和 本体上壳 位置关系无法确定或者类型识别有误
|  |  |  | Flush | 1.5±0.5 |  | 部件对 饰板 和 本体上壳 位置关系无法确定或者类型识别有误
|  |  |  | Ra | R1.5 |  | 部件对 饰板 和 本体上壳 位置关系无法确定或者类型识别有误
|  |  |  | Rb | R*2.5 |  | 部件对 饰板 和 本体上壳 位置关系无法确定或者类型识别有误
|  | A-005 | 音响外壳至音响底座 | Gap | 0+0.3/0 | 注: 面差从中间0向两侧0.6过渡 | 音响外壳和音响底座为音响专用结构件，输入类别中没有对应项，无法确定匹配。
|  |  |  | Flush | Style Dep.±0.5 |  | 音响外壳和音响底座为音响专用结构件，输入类别中没有对应项，无法确定匹配。
|  |  |  | Ra | Style Dep. |  | 音响外壳和音响底座为音响专用结构件，输入类别中没有对应项，无法确定匹配。
|  |  |  | Rb | Style Dep. |  | 音响外壳和音响底座为音响专用结构件，输入类别中没有对应项，无法确定匹配。
|  | A-003 | 扬声器罩至音响底座 （All around） | Gap | 0.3+0.2/-0.3 |  | 源扬声器罩归为“饰板”；目标为“音响底座”，批准类别中无对应项，故目标留空。
|  |  |  | Flush | -0.5±0.5 |  | 源扬声器罩归为“饰板”；目标为“音响底座”，批准类别中无对应项，故目标留空。
|  |  |  | Ra | R1.5 |  | 源扬声器罩归为“饰板”；目标为“音响底座”，批准类别中无对应项，故目标留空。
|  |  |  | Rb | R1 |  | 源扬声器罩归为“饰板”；目标为“音响底座”，批准类别中无对应项，故目标留空。
|  | A-006 | IP下本体至手套箱 (e↔f) | Gap | 2±1//1 |  | 部件对 本体下壳 和 储物盒 位置关系无法确定或者类型识别有误
|  |  |  | Flush | -2±1//1 |  | 部件对 本体下壳 和 储物盒 位置关系无法确定或者类型识别有误
|  |  |  | Ra | R3 |  | 部件对 本体下壳 和 储物盒 位置关系无法确定或者类型识别有误
|  |  |  | Rb | R3 |  | 部件对 本体下壳 和 储物盒 位置关系无法确定或者类型识别有误
|  | A-007 | IP下本体至手套箱 (a↔d和b↔c) | Gap | 2±1//1 | 注: a↔e、b↔f段面差由-1.5过渡到-2 | 部件对 本体下壳 和 储物盒 位置关系无法确定或者类型识别有误
|  |  |  | Flush | -1.5±1//1 |  | 部件对 本体下壳 和 储物盒 位置关系无法确定或者类型识别有误
|  |  |  | Ra | R3 |  | 部件对 本体下壳 和 储物盒 位置关系无法确定或者类型识别有误
|  |  |  | Rb | R3 |  | 部件对 本体下壳 和 储物盒 位置关系无法确定或者类型识别有误
| 仪表板区域（高配） | A-008 | 电子外后视镜监视器至 仪表板上本体 (L&R) | Gap | 1.2±0.7（F/A） | 注：电子外后视镜监视器至仪表板上本体之间有2mm厚的海绵 | 源“电子外后视镜监视器”为特定电子件，批准类别中无精确匹配，故源留空；目标仪表板上本体映射为“本体上壳”。
|  |  |  | Flush | N/A |  | 源“电子外后视镜监视器”为特定电子件，批准类别中无精确匹配，故源留空；目标仪表板上本体映射为“本体上壳”。
|  |  |  | Ra | N/A |  | 源“电子外后视镜监视器”为特定电子件，批准类别中无精确匹配，故源留空；目标仪表板上本体映射为“本体上壳”。
|  |  |  | Rb | R2 |  | 源“电子外后视镜监视器”为特定电子件，批准类别中无精确匹配，故源留空；目标仪表板上本体映射为“本体上壳”。
|  | A-009 | 电子外后视镜监视器至 屏侧饰板 (L&R) | Gap | 0.7±0.5（F/A） | 注：电子外后视镜监视器至屏侧饰板之间有2mm厚的海绵 | 源“电子外后视镜监视器”无匹配批准类别；目标“屏侧饰板”不在批准类别清单（虽多次出现于记录但未列入批准类别），故双方留空。
|  |  |  | Flush | N/A |  | 源“电子外后视镜监视器”无匹配批准类别；目标“屏侧饰板”不在批准类别清单（虽多次出现于记录但未列入批准类别），故双方留空。
|  |  |  | Ra | N/A |  | 源“电子外后视镜监视器”无匹配批准类别；目标“屏侧饰板”不在批准类别清单（虽多次出现于记录但未列入批准类别），故双方留空。
|  |  |  | Rb | N/A |  | 源“电子外后视镜监视器”无匹配批准类别；目标“屏侧饰板”不在批准类别清单（虽多次出现于记录但未列入批准类别），故双方留空。
|  | A-010 | 仪表板中部装饰板至电 子外后视镜监视器 (L&R) | Gap | 0.7±0.5（F/A） | 注：仪表板中部装饰板至电子外后视镜监视器之间有2mm厚的海绵 | 源仪表板中部装饰板语义上属于装饰件，映射为“装饰件”；目标电子外后视镜监视器无对应批准类别，故目标留空。
|  |  |  | Flush | N/A |  | 源仪表板中部装饰板语义上属于装饰件，映射为“装饰件”；目标电子外后视镜监视器无对应批准类别，故目标留空。
|  |  |  | Ra | N/A |  | 源仪表板中部装饰板语义上属于装饰件，映射为“装饰件”；目标电子外后视镜监视器无对应批准类别，故目标留空。
|  |  |  | Rb | N/A |  | 源仪表板中部装饰板语义上属于装饰件，映射为“装饰件”；目标电子外后视镜监视器无对应批准类别，故目标留空。
|  | A-011 | 电子外后视镜监视器至 仪表板中部饰条 (L&R) | Gap | 0.7±0.5（F/A） | 注：电子外后视镜监视器与仪表板中部饰条之间有2mm厚的海绵 | 源电子外后视镜监视器无对应批准类别，故源留空；目标仪表板中部饰条对应批准类别“饰条”。
|  |  |  | Flush | N/A |  | 源电子外后视镜监视器无对应批准类别，故源留空；目标仪表板中部饰条对应批准类别“饰条”。
|  |  |  | Ra | N/A |  | 源电子外后视镜监视器无对应批准类别，故源留空；目标仪表板中部饰条对应批准类别“饰条”。
|  |  |  | Rb | N/A |  | 源电子外后视镜监视器无对应批准类别，故源留空；目标仪表板中部饰条对应批准类别“饰条”。
| 仪表板区域 | A-012 | 屏侧饰板至仪表板上本体 (L&R) | Gap | 0（不允许有间隙） | 注：高配 | 部件对 饰板 和 本体上壳 位置关系无法确定或者类型识别有误
|  |  |  | Flush | 0.5±0.5 |  | 部件对 饰板 和 本体上壳 位置关系无法确定或者类型识别有误
|  |  |  | Ra | R1.5 |  | 部件对 饰板 和 本体上壳 位置关系无法确定或者类型识别有误
|  |  |  | Rb | R3 |  | 部件对 饰板 和 本体上壳 位置关系无法确定或者类型识别有误
|  | A-013 | IP侧盖板至仪表板上本体 (L&R) | Gap | 0（不允许有间隙） |  | 部件对 饰板 和 本体上壳 位置关系无法确定或者类型识别有误
|  |  |  | Flush | 0±0.5 |  | 部件对 饰板 和 本体上壳 位置关系无法确定或者类型识别有误
|  |  |  | Ra | R1.5 |  | 部件对 饰板 和 本体上壳 位置关系无法确定或者类型识别有误
|  |  |  | Rb | R3 |  | 部件对 饰板 和 本体上壳 位置关系无法确定或者类型识别有误
|  | A-014 | 屏侧饰板至仪表板上本体 (L&R) | Gap | 0（不允许有间隙） | 注：高配 | 部件对 饰板 和 本体上壳 位置关系无法确定或者类型识别有误
|  |  |  | Flush | N/A |  | 部件对 饰板 和 本体上壳 位置关系无法确定或者类型识别有误
|  |  |  | Ra | R1.5 |  | 部件对 饰板 和 本体上壳 位置关系无法确定或者类型识别有误
|  |  |  | Rb | N/A |  | 部件对 饰板 和 本体上壳 位置关系无法确定或者类型识别有误
|  | A-015 | 屏侧饰板至IP侧盖板 (L&R) | Gap | 0.5±0.5//0.5 | 注：高配 | 部件对 饰板 和 饰板 位置关系无法确定或者类型识别有误
|  |  |  | Flush | 0.5±0.5 |  | 部件对 饰板 和 饰板 位置关系无法确定或者类型识别有误
|  |  |  | Ra | N/A |  | 部件对 饰板 和 饰板 位置关系无法确定或者类型识别有误
|  |  |  | Rb | R1 |  | 部件对 饰板 和 饰板 位置关系无法确定或者类型识别有误
|  | A-016 | 屏侧饰板至仪表板中部 装饰亮条(a↔c) (L&R) | Gap | 0.6±0.3 | 注：高配 | 部件对 饰板 和 饰条 位置关系无法确定或者类型识别有误
|  |  |  | Flush | -0.5±0.5 |  | 部件对 饰板 和 饰条 位置关系无法确定或者类型识别有误
|  |  |  | Ra | R1.5 |  | 部件对 饰板 和 饰条 位置关系无法确定或者类型识别有误
|  |  |  | Rb | R1.5 |  | 部件对 饰板 和 饰条 位置关系无法确定或者类型识别有误
|  | A-017 | IP侧盖板至仪表板中部 装饰亮条(a↔b) (L&R) | Gap | 0.5±0.5//0.5 |  | 部件对 饰板 和 饰条 位置关系无法确定或者类型识别有误
|  |  |  | Flush | -1±0.5 |  | 部件对 饰板 和 饰条 位置关系无法确定或者类型识别有误
|  |  |  | Ra | R1 |  | 部件对 饰板 和 饰条 位置关系无法确定或者类型识别有误
|  |  |  | Rb | N/A |  | 部件对 饰板 和 饰条 位置关系无法确定或者类型识别有误
|  | A-018 | 屏侧饰板至仪表板中部 装饰亮条(e↔c) (L&R) | Gap | 0.6±0.3 | 注：高配 | 部件对 饰板 和 饰条 位置关系无法确定或者类型识别有误
|  |  |  | Flush | Style dep.(仪表板中部装饰亮条高)±0.5 |  | 部件对 饰板 和 饰条 位置关系无法确定或者类型识别有误
|  |  |  | Ra | R1.5 |  | 部件对 饰板 和 饰条 位置关系无法确定或者类型识别有误
|  |  |  | Rb | Style dep. |  | 部件对 饰板 和 饰条 位置关系无法确定或者类型识别有误
|  | A-019 | 仪表板上装饰件至仪表 板中部装饰亮条(d↔b) (L&R) | Gap | 0（不允许有间隙） |  | 部件对 装饰件 和 饰条 位置关系无法确定或者类型识别有误
|  |  |  | Flush | -1.5±0.5 |  | 部件对 装饰件 和 饰条 位置关系无法确定或者类型识别有误
|  |  |  | Ra | R3 |  | 部件对 装饰件 和 饰条 位置关系无法确定或者类型识别有误
|  |  |  | Rb | R1.5 |  | 部件对 装饰件 和 饰条 位置关系无法确定或者类型识别有误
| 仪表板区域（高配） | A-062 | 屏侧饰板至感光罩盖 (All around) (L&R) | Gap | 0.2+0.1/-0.2 |  | 部件对 饰板 和 装饰件 位置关系无法确定或者类型识别有误
|  |  |  | Flush | -0.3±0.3 |  | 部件对 饰板 和 装饰件 位置关系无法确定或者类型识别有误
|  |  |  | Ra | R0.5 |  | 部件对 饰板 和 装饰件 位置关系无法确定或者类型识别有误
|  |  |  | Rb | R0.3 |  | 部件对 饰板 和 装饰件 位置关系无法确定或者类型识别有误
|  | A-051 | 屏侧饰板至仪表板上装 饰件(a↔b) (L&R) | Gap | 0.3+0.2/-0.3 |  | 部件对 饰板 和 装饰件 位置关系无法确定或者类型识别有误
|  |  |  | Flush | N/A |  | 部件对 饰板 和 装饰件 位置关系无法确定或者类型识别有误
|  |  |  | Ra | R1.5 |  | 部件对 饰板 和 装饰件 位置关系无法确定或者类型识别有误
|  |  |  | Rb | N/A |  | 部件对 饰板 和 装饰件 位置关系无法确定或者类型识别有误
|  | A-064 | 仪表板中部装饰板-左 至仪表板上装饰件 (L&R) | Gap | 0.3+0.2/-0.3 |  | 部件对 装饰件 和 装饰件 位置关系无法确定或者类型识别有误
|  |  |  | Flush | N/A |  | 部件对 装饰件 和 装饰件 位置关系无法确定或者类型识别有误
|  |  |  | Ra | R1 |  | 部件对 装饰件 和 装饰件 位置关系无法确定或者类型识别有误
|  |  |  | Rb | N/A |  | 部件对 装饰件 和 装饰件 位置关系无法确定或者类型识别有误
| 仪表板区域 | A-053 | 组合仪表显示屏至仪表 板上本体 | Gap | 1.2±0.7（F/A） |  | 源“组合仪表显示屏”非批准类别清单项，故源留空；目标仪表板上本体映射为“本体上壳”。
|  |  |  | Flush | N/A |  | 源“组合仪表显示屏”非批准类别清单项，故源留空；目标仪表板上本体映射为“本体上壳”。
|  |  |  | Ra | N/A |  | 源“组合仪表显示屏”非批准类别清单项，故源留空；目标仪表板上本体映射为“本体上壳”。
|  |  |  | Rb | R2 |  | 源“组合仪表显示屏”非批准类别清单项，故源留空；目标仪表板上本体映射为“本体上壳”。
|  | A-061 | 仪表板中部装饰板至仪表板上本体 (L&R) | Gap | 0（不允许有间隙） |  | 部件对 装饰件 和 本体上壳 位置关系无法确定或者类型识别有误
|  |  |  | Flush | N/A |  | 部件对 装饰件 和 本体上壳 位置关系无法确定或者类型识别有误
|  |  |  | Ra | N/A |  | 部件对 装饰件 和 本体上壳 位置关系无法确定或者类型识别有误
|  |  |  | Rb | N/A |  | 部件对 装饰件 和 本体上壳 位置关系无法确定或者类型识别有误
|  | A-054 | 组合仪表显示屏至仪表 板中部装饰板-右 | Gap | 0.5±0.3（C/C） |  | 源组合仪表显示屏不在批准类别中，故源留空；目标仪表板中部装饰板-右→“装饰件”。
|  |  |  | Flush | 0.5±0.5 |  | 源组合仪表显示屏不在批准类别中，故源留空；目标仪表板中部装饰板-右→“装饰件”。
|  |  |  | Ra | N/A |  | 源组合仪表显示屏不在批准类别中，故源留空；目标仪表板中部装饰板-右→“装饰件”。
|  |  |  | Rb | R0.8 |  | 源组合仪表显示屏不在批准类别中，故源留空；目标仪表板中部装饰板-右→“装饰件”。
|  | A-056 | 组合仪表显示屏至仪表 板中部装饰板-左 | Gap | 0.5±0.3（C/C） |  | 源组合仪表显示屏无批准类别匹配，故源留空；目标仪表板中部装饰板-左→“装饰件”。
|  |  |  | Flush | 0.5±0.5 |  | 源组合仪表显示屏无批准类别匹配，故源留空；目标仪表板中部装饰板-左→“装饰件”。
|  |  |  | Ra | N/A |  | 源组合仪表显示屏无批准类别匹配，故源留空；目标仪表板中部装饰板-左→“装饰件”。
|  |  |  | Rb | R0.8 |  | 源组合仪表显示屏无批准类别匹配，故源留空；目标仪表板中部装饰板-左→“装饰件”。
| 仪表板区域（低配） | A-057 | 仪表板中部装饰板-左至 IP侧盖板(L&R) | Gap | 0.5±0.5//0.5 |  | 部件对 装饰件 和 饰板 位置关系无法确定或者类型识别有误
|  |  |  | Flush | 0.5±0.5 |  | 部件对 装饰件 和 饰板 位置关系无法确定或者类型识别有误
|  |  |  | Ra | N/A |  | 部件对 装饰件 和 饰板 位置关系无法确定或者类型识别有误
|  |  |  | Rb | R1 |  | 部件对 装饰件 和 饰板 位置关系无法确定或者类型识别有误
|  | A-059 | 仪表板中部装饰板-左至 仪表板中部装饰亮条 (L&R) | Gap | 0.6±0.3 |  | 部件对 装饰件 和 饰条 位置关系无法确定或者类型识别有误
|  |  |  | Flush | -0.5±0.5 |  | 部件对 装饰件 和 饰条 位置关系无法确定或者类型识别有误
|  |  |  | Ra | R1 |  | 部件对 装饰件 和 饰条 位置关系无法确定或者类型识别有误
|  |  |  | Rb | R1.5 |  | 部件对 装饰件 和 饰条 位置关系无法确定或者类型识别有误
|  | A-058 | 仪表板中部装饰板-左 至仪表板上本体 (L&R) | Gap | 0（不允许有间隙） |  | 部件对 饰板 和 本体上壳 位置关系无法确定或者类型识别有误
|  |  |  | Flush | N/A |  | 部件对 饰板 和 本体上壳 位置关系无法确定或者类型识别有误
|  |  |  | Ra | N/A |  | 部件对 饰板 和 本体上壳 位置关系无法确定或者类型识别有误
|  |  |  | Rb | N/A |  | 部件对 饰板 和 本体上壳 位置关系无法确定或者类型识别有误
|  | A-060 | 仪表板中部装饰板-左 至仪表板上装饰件 (L&R) | Gap | 0.3+0.2/-0.3 |  | 部件对 饰板 和 装饰件 位置关系无法确定或者类型识别有误
|  |  |  | Flush | N/A |  | 部件对 饰板 和 装饰件 位置关系无法确定或者类型识别有误
|  |  |  | Ra | R1 |  | 部件对 饰板 和 装饰件 位置关系无法确定或者类型识别有误
|  |  |  | Rb | N/A |  | 部件对 饰板 和 装饰件 位置关系无法确定或者类型识别有误
| 仪表板区域 | A-055 | 仪表板中部装饰板-左至 仪表板上本体 (L&R) | Gap | 0（不允许有间隙） | 注：低配 | 部件对 饰板 和 本体上壳 位置关系无法确定或者类型识别有误
|  |  |  | Flush | 0.5±0.5 |  | 部件对 饰板 和 本体上壳 位置关系无法确定或者类型识别有误
|  |  |  | Ra | R1.5 |  | 部件对 饰板 和 本体上壳 位置关系无法确定或者类型识别有误
|  |  |  | Rb | R3 |  | 部件对 饰板 和 本体上壳 位置关系无法确定或者类型识别有误
|  | A-066 | 仪表板左下护板总成至 中央下部面板总成 | Gap | 0（不允许有间隙） |  | 部件对 饰板 和 饰板 位置关系无法确定或者类型识别有误
|  |  |  | Flush | 0±0.5 |  | 部件对 饰板 和 饰板 位置关系无法确定或者类型识别有误
|  |  |  | Ra | R3 |  | 部件对 饰板 和 饰板 位置关系无法确定或者类型识别有误
|  |  |  | Rb | R3 |  | 部件对 饰板 和 饰板 位置关系无法确定或者类型识别有误
|  | A-067 | 仪表板下本体总成至中 央下部面板总成 | Gap | 0（不允许有间隙） |  | 部件对 本体下壳 和 饰板 位置关系无法确定或者类型识别有误
|  |  |  | Flush | 0±0.5 |  | 部件对 本体下壳 和 饰板 位置关系无法确定或者类型识别有误
|  |  |  | Ra | R3 |  | 部件对 本体下壳 和 饰板 位置关系无法确定或者类型识别有误
|  |  |  | Rb | R3 |  | 部件对 本体下壳 和 饰板 位置关系无法确定或者类型识别有误
|  | A-021 | IP侧盖板至IP中饰板 (L&R) | Gap | 0（不允许有间隙） |  | 部件对 饰板 和 饰板 位置关系无法确定或者类型识别有误
|  |  |  | Flush | 0.5±0.5 |  | 部件对 饰板 和 饰板 位置关系无法确定或者类型识别有误
|  |  |  | Ra | R1 |  | 部件对 饰板 和 饰板 位置关系无法确定或者类型识别有误
|  |  |  | Rb | R2 |  | 部件对 饰板 和 饰板 位置关系无法确定或者类型识别有误
|  | A-022 | IP侧盖板至IP出风口饰 条(L&R) | Gap | 0.5±0.5 |  | 部件对 饰板 和 饰条 位置关系无法确定或者类型识别有误
|  |  |  | Flush | 0±0.5 |  | 部件对 饰板 和 饰条 位置关系无法确定或者类型识别有误
|  |  |  | Ra | R1 |  | 部件对 饰板 和 饰条 位置关系无法确定或者类型识别有误
|  |  |  | Rb | N/A |  | 部件对 饰板 和 饰条 位置关系无法确定或者类型识别有误
|  | A-023 | IP侧盖板至IP下本体 (L&R) | Gap | 0（不允许有间隙） |  | 部件对 饰板 和 本体下壳 位置关系无法确定或者类型识别有误
|  |  |  | Flush | 0.5±0.5 |  | 部件对 饰板 和 本体下壳 位置关系无法确定或者类型识别有误
|  |  |  | Ra | R1 |  | 部件对 饰板 和 本体下壳 位置关系无法确定或者类型识别有误
|  |  |  | Rb | R2 |  | 部件对 饰板 和 本体下壳 位置关系无法确定或者类型识别有误
|  | A-024 | IP出风口亮条至IP中饰 板(L&R) | Gap | 0（不允许有间隙） |  | 部件对 饰条 和 饰板 位置关系无法确定或者类型识别有误
|  |  |  | Flush | 0.5±0.5 |  | 部件对 饰条 和 饰板 位置关系无法确定或者类型识别有误
|  |  |  | Ra | R1 |  | 部件对 饰条 和 饰板 位置关系无法确定或者类型识别有误
|  |  |  | Rb | R3 |  | 部件对 饰条 和 饰板 位置关系无法确定或者类型识别有误
|  | A-025 | IP出风口亮条至IP下本体 (L&R) | Gap | 0（不允许有间隙） |  | 部件对 饰条 和 本体下壳 位置关系无法确定或者类型识别有误
|  |  |  | Flush | 0.5±0.5 |  | 部件对 饰条 和 本体下壳 位置关系无法确定或者类型识别有误
|  |  |  | Ra | R1 |  | 部件对 饰条 和 本体下壳 位置关系无法确定或者类型识别有误
|  |  |  | Rb | R3 |  | 部件对 饰条 和 本体下壳 位置关系无法确定或者类型识别有误
|  | A-026 | IP出风口亮条至IP中饰板(L&R) | Gap | 0（不允许有间隙） |  | 部件对 饰条 和 饰板 位置关系无法确定或者类型识别有误
|  |  |  | Flush | Style dep.(IP中饰板高)±0.5 |  | 部件对 饰条 和 饰板 位置关系无法确定或者类型识别有误
|  |  |  | Ra | R2 |  | 部件对 饰条 和 饰板 位置关系无法确定或者类型识别有误
|  |  |  | Rb | R2 |  | 部件对 饰条 和 饰板 位置关系无法确定或者类型识别有误
|  | A-027 | IP出风口亮条至IP下本体 (L&R) | Gap | 0（不允许有间隙） |  | 部件对 饰条 和 本体下壳 位置关系无法确定或者类型识别有误
|  |  |  | Flush | Style dep.(IP下本体)±0.5 |  | 部件对 饰条 和 本体下壳 位置关系无法确定或者类型识别有误
|  |  |  | Ra | R2 |  | 部件对 饰条 和 本体下壳 位置关系无法确定或者类型识别有误
|  |  |  | Rb | R2 |  | 部件对 饰条 和 本体下壳 位置关系无法确定或者类型识别有误
|  | A-028 | 仪表板上装饰件至仪表 板中部装饰亮条 | Gap | 0+0.3/0 |  | 部件对 装饰件 和 饰条 位置关系无法确定或者类型识别有误
|  |  |  | Flush | -0.3±0.3 |  | 部件对 装饰件 和 饰条 位置关系无法确定或者类型识别有误
|  |  |  | Ra | R0.3 |  | 部件对 装饰件 和 饰条 位置关系无法确定或者类型识别有误
|  |  |  | Rb | N/A |  | 部件对 装饰件 和 饰条 位置关系无法确定或者类型识别有误
|  | A-029 | IP中饰板至仪表板中部装饰亮条 (L&R) | Gap | 0（不允许有间隙） |  | 部件对 饰板 和 饰条 位置关系无法确定或者类型识别有误
|  |  |  | Flush | N/A |  | 部件对 饰板 和 饰条 位置关系无法确定或者类型识别有误
|  |  |  | Ra | N/A |  | 部件对 饰板 和 饰条 位置关系无法确定或者类型识别有误
|  |  |  | Rb | N/A |  | 部件对 饰板 和 饰条 位置关系无法确定或者类型识别有误
|  | A-030 | 中央出风口至IP中饰板 | Gap | 0（不允许有间隙） |  | 部件对 装饰件 和 饰板 位置关系无法确定或者类型识别有误
|  |  |  | Flush | 2±0.5 |  | 部件对 装饰件 和 饰板 位置关系无法确定或者类型识别有误
|  |  |  | Ra | R1.5 |  | 部件对 装饰件 和 饰板 位置关系无法确定或者类型识别有误
|  |  |  | Rb | R2 |  | 部件对 装饰件 和 饰板 位置关系无法确定或者类型识别有误
|  | A-031 | IP中部饰件-左至IP出风口亮条 (All around) | Gap | 0.3±0.3 |  | 部件对 装饰件 和 饰条 位置关系无法确定或者类型识别有误
|  |  |  | Flush | N/A |  | 部件对 装饰件 和 饰条 位置关系无法确定或者类型识别有误
|  |  |  | Ra | R1 |  | 部件对 装饰件 和 饰条 位置关系无法确定或者类型识别有误
|  |  |  | Rb | N/A |  | 部件对 装饰件 和 饰条 位置关系无法确定或者类型识别有误
|  | A-033 | IP出风口亮条至IP中饰板(a↔b) | Gap | 0（不允许有间隙） |  | 部件对 饰条 和 饰板 位置关系无法确定或者类型识别有误
|  |  |  | Flush | 0.5±0.5 |  | 部件对 饰条 和 饰板 位置关系无法确定或者类型识别有误
|  |  |  | Ra | R1 |  | 部件对 饰条 和 饰板 位置关系无法确定或者类型识别有误
|  |  |  | Rb | R2.5 |  | 部件对 饰条 和 饰板 位置关系无法确定或者类型识别有误
|  | A-037 | IP出风口亮条至IP下本体(d↔c) | Gap | 0（不允许有间隙） |  | 部件对 饰条 和 本体下壳 位置关系无法确定或者类型识别有误
|  |  |  | Flush | 0.5±0.5 |  | 部件对 饰条 和 本体下壳 位置关系无法确定或者类型识别有误
|  |  |  | Ra | R1 |  | 部件对 饰条 和 本体下壳 位置关系无法确定或者类型识别有误
|  |  |  | Rb | R3 |  | 部件对 饰条 和 本体下壳 位置关系无法确定或者类型识别有误
|  | A-032 | IP出风口亮条至IP中饰 板(a↔b) | Gap | 0（不允许有间隙） |  | 部件对 饰条 和 饰板 位置关系无法确定或者类型识别有误
|  |  |  | Flush | 0.5±0.5 |  | 部件对 饰条 和 饰板 位置关系无法确定或者类型识别有误
|  |  |  | Ra | R1 |  | 部件对 饰条 和 饰板 位置关系无法确定或者类型识别有误
|  |  |  | Rb | R2.5 |  | 部件对 饰条 和 饰板 位置关系无法确定或者类型识别有误
|  | A-034 | IP出风口亮条至IP下本 体(d↔c) | Gap | 0（不允许有间隙） |  | 部件对 饰条 和 本体下壳 位置关系无法确定或者类型识别有误
|  |  |  | Flush | 0.5±0.5 |  | 部件对 饰条 和 本体下壳 位置关系无法确定或者类型识别有误
|  |  |  | Ra | R1 |  | 部件对 饰条 和 本体下壳 位置关系无法确定或者类型识别有误
|  |  |  | Rb | R3 |  | 部件对 饰条 和 本体下壳 位置关系无法确定或者类型识别有误
|  | A-035 | IP中部饰件-中至IP出风 口亮条 (All around) | Gap | 0.3±0.3 |  | 部件对 装饰件 和 饰条 位置关系无法确定或者类型识别有误
|  |  |  | Flush | N/A |  | 部件对 装饰件 和 饰条 位置关系无法确定或者类型识别有误
|  |  |  | Ra | R1 |  | 部件对 装饰件 和 饰条 位置关系无法确定或者类型识别有误
|  |  |  | Rb | N/A |  | 部件对 装饰件 和 饰条 位置关系无法确定或者类型识别有误
|  | A-068 | 温度传感器罩至IP下本 体(All around) | Gap | 0（不允许有间隙） |  | “温度传感器罩”为传感器保护罩，列表中无明确匹配，故source留空；“IP下本体(All around)”为下本体，归本体下壳。
|  |  |  | Flush | 1±0.5 |  | “温度传感器罩”为传感器保护罩，列表中无明确匹配，故source留空；“IP下本体(All around)”为下本体，归本体下壳。
|  |  |  | Ra | R*2 |  | “温度传感器罩”为传感器保护罩，列表中无明确匹配，故source留空；“IP下本体(All around)”为下本体，归本体下壳。
|  |  |  | Rb | R3 |  | “温度传感器罩”为传感器保护罩，列表中无明确匹配，故source留空；“IP下本体(All around)”为下本体，归本体下壳。
|  | A-038 | 前门上饰板至前门洞密 封条(L&R) | Gap | Style Dep.±2 | 注：最小间隙5mm | “前门上饰板”为车门上的饰板件，归为饰板；“前门洞密封条”是密封件，列表中无密封条类别，故target留空。
|  |  |  | Flush | N/A |  | “前门上饰板”为车门上的饰板件，归为饰板；“前门洞密封条”是密封件，列表中无密封条类别，故target留空。
|  |  |  | Ra | R3 |  | “前门上饰板”为车门上的饰板件，归为饰板；“前门洞密封条”是密封件，列表中无密封条类别，故target留空。
|  |  |  | Rb | N/A |  | “前门上饰板”为车门上的饰板件，归为饰板；“前门洞密封条”是密封件，列表中无密封条类别，故target留空。
|  | A-039 | 仪表板上本体至前门上 饰板 (L&R) | Gap | 4.5±2//1.5 |  | 部件对 本体上壳 和 饰板 位置关系无法确定或者类型识别有误
|  |  |  | Flush | 1±2//1.5 |  | 部件对 本体上壳 和 饰板 位置关系无法确定或者类型识别有误
|  |  |  | Ra | R3 |  | 部件对 本体上壳 和 饰板 位置关系无法确定或者类型识别有误
|  |  |  | Rb | R3 |  | 部件对 本体上壳 和 饰板 位置关系无法确定或者类型识别有误
|  | A-041 | 屏侧饰板至前门装饰条 亮条 (L&R) | Gap | 5±2//1.5 | 注：高配 | 部件对 饰板 和 饰条 位置关系无法确定或者类型识别有误
|  |  |  | Flush | 1±2//1.5 |  | 部件对 饰板 和 饰条 位置关系无法确定或者类型识别有误
|  |  |  | Ra | R1.5 |  | 部件对 饰板 和 饰条 位置关系无法确定或者类型识别有误
|  |  |  | Rb | R1.5 |  | 部件对 饰板 和 饰条 位置关系无法确定或者类型识别有误
|  | A-042 | 仪表板中部装饰亮条至 前门装饰亮条 (L&R) | Gap | 5.5±2 |  | 部件对 饰条 和 饰条 位置关系无法确定或者类型识别有误
|  |  |  | Flush | 1±2 |  | 部件对 饰条 和 饰条 位置关系无法确定或者类型识别有误
|  |  |  | Ra | R1.5 |  | 部件对 饰条 和 饰条 位置关系无法确定或者类型识别有误
|  |  |  | Rb | R1.5 |  | 部件对 饰条 和 饰条 位置关系无法确定或者类型识别有误
|  | A-044 | IP中饰板至前门中饰板 (L&R) | Gap | 5±2//1.5 |  | 部件对 饰板 和 饰板 位置关系无法确定或者类型识别有误
|  |  |  | Flush | 0±2//1.5 |  | 部件对 饰板 和 饰板 位置关系无法确定或者类型识别有误
|  |  |  | Ra | R3 |  | 部件对 饰板 和 饰板 位置关系无法确定或者类型识别有误
|  |  |  | Rb | R*4 |  | 部件对 饰板 和 饰板 位置关系无法确定或者类型识别有误
|  | A-043 | IP出风口亮条至前门中 饰板(L&R) | Gap | 5.5±2//1.5 |  | 部件对 饰条 和 饰板 位置关系无法确定或者类型识别有误
|  |  |  | Flush | Style dep.±2 |  | 部件对 饰条 和 饰板 位置关系无法确定或者类型识别有误
|  |  |  | Ra | R3 |  | 部件对 饰条 和 饰板 位置关系无法确定或者类型识别有误
|  |  |  | Rb | R*4 |  | 部件对 饰条 和 饰板 位置关系无法确定或者类型识别有误
|  | A-045 | IP下本体至前门中饰板 (L&R) | Gap | 5±2//1.5 |  | 部件对 本体下壳 和 饰板 位置关系无法确定或者类型识别有误
|  |  |  | Flush | -1±2//1.5 |  | 部件对 本体下壳 和 饰板 位置关系无法确定或者类型识别有误
|  |  |  | Ra | R3 |  | 部件对 本体下壳 和 饰板 位置关系无法确定或者类型识别有误
|  |  |  | Rb | R*4 |  | 部件对 本体下壳 和 饰板 位置关系无法确定或者类型识别有误
|  | A-046 | 中控显示屏至中控显示 屏后壳 （All around） | Gap | 0.3+0.2/-0.3 | 注：显示屏为借用件 | “中控显示屏”为电子显示单元，列表中无显示屏类别，故source留空；“中控显示屏后壳”为显示屏后壳，归为本体下壳。
|  |  |  | Flush | -0.7±0.3 |  | “中控显示屏”为电子显示单元，列表中无显示屏类别，故source留空；“中控显示屏后壳”为显示屏后壳，归为本体下壳。
|  |  |  | Ra | N/A |  | “中控显示屏”为电子显示单元，列表中无显示屏类别，故source留空；“中控显示屏后壳”为显示屏后壳，归为本体下壳。
|  |  |  | Rb | N/A |  | “中控显示屏”为电子显示单元，列表中无显示屏类别，故source留空；“中控显示屏后壳”为显示屏后壳，归为本体下壳。
|  | A-047 | 中央屏遮挡盖板总成至 中控显示屏后壳 （All around） | Gap | 1±0.5 |  | 部件对 饰板 和 本体下壳 位置关系无法确定或者类型识别有误
|  |  |  | Flush | 0±0.5 |  | 部件对 饰板 和 本体下壳 位置关系无法确定或者类型识别有误
|  |  |  | Ra | N/A |  | 部件对 饰板 和 本体下壳 位置关系无法确定或者类型识别有误
|  |  |  | Rb | N/A |  | 部件对 饰板 和 本体下壳 位置关系无法确定或者类型识别有误
|  | A-048 | IP中饰板至中央屏遮挡 盖板总成 (L&R) | Gap | 0+1/0 |  | 部件对 饰板 和 饰板 位置关系无法确定或者类型识别有误
|  |  |  | Flush | N/A |  | 部件对 饰板 和 饰板 位置关系无法确定或者类型识别有误
|  |  |  | Ra | R2 |  | 部件对 饰板 和 饰板 位置关系无法确定或者类型识别有误
|  |  |  | Rb | N/A |  | 部件对 饰板 和 饰板 位置关系无法确定或者类型识别有误
|  | A-069 | 中控显示屏后壳至IP中 饰板(L&R) | Gap | Style.±1 | 注：最小间隙≥1.5mm | 部件对 本体下壳 和 饰板 位置关系无法确定或者类型识别有误
|  |  |  | Flush | N/A |  | 部件对 本体下壳 和 饰板 位置关系无法确定或者类型识别有误
|  |  |  | Ra | N/A |  | 部件对 本体下壳 和 饰板 位置关系无法确定或者类型识别有误
|  |  |  | Rb | N/A |  | 部件对 本体下壳 和 饰板 位置关系无法确定或者类型识别有误
|  | A-049 | IP出风口亮条至中控显 示屏底座 | Gap | 2±1 |  | 部件对 饰条 和 本体下壳 位置关系无法确定或者类型识别有误
|  |  |  | Flush | N/A |  | 部件对 饰条 和 本体下壳 位置关系无法确定或者类型识别有误
|  |  |  | Ra | R0.5 |  | 部件对 饰条 和 本体下壳 位置关系无法确定或者类型识别有误
|  |  |  | Rb | N/A |  | 部件对 饰条 和 本体下壳 位置关系无法确定或者类型识别有误
|  | A-063 | 仪表板中部装饰板 -左至前门装饰条亮条 (L&R) | Gap | 5±2//1.5 | 注：低配 | 部件对 饰板 和 饰条 位置关系无法确定或者类型识别有误
|  |  |  | Flush | 1±2//1.5 |  | 部件对 饰板 和 饰条 位置关系无法确定或者类型识别有误
|  |  |  | Ra | R1.5 |  | 部件对 饰板 和 饰条 位置关系无法确定或者类型识别有误
|  |  |  | Rb | R1.5 |  | 部件对 饰板 和 饰条 位置关系无法确定或者类型识别有误
|  | A-065 | 前除霜格栅至A柱上饰 板 | Gap | 0+0.3/0 |  | “前除霜格栅”为格栅/通风件，列表中无明确格栅类别，故source留空；“A柱上饰板”为柱上饰板，列表无A柱专类，故归为通用饰板。
|  |  |  | Flush | N/A |  | “前除霜格栅”为格栅/通风件，列表中无明确格栅类别，故source留空；“A柱上饰板”为柱上饰板，列表无A柱专类，故归为通用饰板。
|  |  |  | Ra | R2 |  | “前除霜格栅”为格栅/通风件，列表中无明确格栅类别，故source留空；“A柱上饰板”为柱上饰板，列表无A柱专类，故归为通用饰板。
|  |  |  | Rb | R3 |  | “前除霜格栅”为格栅/通风件，列表中无明确格栅类别，故source留空；“A柱上饰板”为柱上饰板，列表无A柱专类，故归为通用饰板。
|  | A-040 | 仪表板上本体至A柱上饰板(L&R) | Gap | 0（不允许有间隙） |  | 部件对 本体上壳 和 饰板 位置关系无法确定或者类型识别有误
|  |  |  | Flush | N/A |  | 部件对 本体上壳 和 饰板 位置关系无法确定或者类型识别有误
|  |  |  | Ra | R2 |  | 部件对 本体上壳 和 饰板 位置关系无法确定或者类型识别有误
|  |  |  | Rb | R3 |  | 部件对 本体上壳 和 饰板 位置关系无法确定或者类型识别有误
| 转向管柱区域 | B-001 | 方向盘至转向管柱护罩总成 (All around) | Gap | 4±1//1 |  | source “方向盘”与批准类别列表无匹配（列表中无方向盘类别）；target “转向管柱护罩总成”也无明确对应类别，故两者均无法确定。
|  |  |  | Flush | Style dep.(方向盘高)±1 |  | source “方向盘”与批准类别列表无匹配（列表中无方向盘类别）；target “转向管柱护罩总成”也无明确对应类别，故两者均无法确定。
|  |  |  | Ra | R*5 |  | source “方向盘”与批准类别列表无匹配（列表中无方向盘类别）；target “转向管柱护罩总成”也无明确对应类别，故两者均无法确定。
|  |  |  | Rb | N/A |  | source “方向盘”与批准类别列表无匹配（列表中无方向盘类别）；target “转向管柱护罩总成”也无明确对应类别，故两者均无法确定。
|  | B-002 | 转向管柱上护罩至转向 管柱下护罩 | Gap | 0+0.3/0 | 注：适用于所有“转向管柱上护罩至转向管柱下护罩”DTS设计定义 | 部件对 饰板 和 饰板 位置关系无法确定或者类型识别有误
|  |  |  | Flush | 0±0.5//0.5 |  | 部件对 饰板 和 饰板 位置关系无法确定或者类型识别有误
|  |  |  | Ra | N/A |  | 部件对 饰板 和 饰板 位置关系无法确定或者类型识别有误
|  |  |  | Rb | N/A |  | 部件对 饰板 和 饰板 位置关系无法确定或者类型识别有误
|  | B-003 | 转向管柱护罩总成至组合开关本体(All around) (L&R) | Gap | 0.5±0.5//0.5 |  | “转向管柱护罩总成”为护罩/盖板类，归为饰板；“组合开关本体”为开关主体，列表无开关类，故target留空。
|  |  |  | Flush | -0.3±0.3 |  | “转向管柱护罩总成”为护罩/盖板类，归为饰板；“组合开关本体”为开关主体，列表无开关类，故target留空。
|  |  |  | Ra | R0.3 |  | “转向管柱护罩总成”为护罩/盖板类，归为饰板；“组合开关本体”为开关主体，列表无开关类，故target留空。
|  |  |  | Rb | R0.3 |  | “转向管柱护罩总成”为护罩/盖板类，归为饰板；“组合开关本体”为开关主体，列表无开关类，故target留空。
|  | B-004 | 组合开关主体至转向拨杆(All around) (L&R) | Gap | 0.5±0.3 |  | “组合开关主体”和“转向拨杆”为开关/操控件，列表中无相应类别，故均留空。
|  |  |  | Flush | N/A |  | “组合开关主体”和“转向拨杆”为开关/操控件，列表中无相应类别，故均留空。
|  |  |  | Ra | N/A |  | “组合开关主体”和“转向拨杆”为开关/操控件，列表中无相应类别，故均留空。
|  |  |  | Rb | N/A |  | “组合开关主体”和“转向拨杆”为开关/操控件，列表中无相应类别，故均留空。
|  | B-005 | 波纹滚轮至侧按键(All around)(L&R) | Gap | 0.5±0.3 |  | source “波纹滚轮”与批准类别无匹配；target “侧按键”亦无对应批准类别，无法确定。
|  |  |  | Flush | 3±0.3 |  | source “波纹滚轮”与批准类别无匹配；target “侧按键”亦无对应批准类别，无法确定。
|  |  |  | Ra | R0.3 |  | source “波纹滚轮”与批准类别无匹配；target “侧按键”亦无对应批准类别，无法确定。
|  |  |  | Rb | R0.3 |  | source “波纹滚轮”与批准类别无匹配；target “侧按键”亦无对应批准类别，无法确定。
|  | B-006 | 波纹滚轮至组合开关内 部件(All around) | Gap | 0.2±0.1 |  | “波纹滚轮”为小型机构件，不在类别列表中，故source和target均留空。
|  |  |  | Flush | 0±0.3 |  | “波纹滚轮”为小型机构件，不在类别列表中，故source和target均留空。
|  |  |  | Ra | R0.2 |  | “波纹滚轮”为小型机构件，不在类别列表中，故source和target均留空。
|  |  |  | Rb | N/A |  | “波纹滚轮”为小型机构件，不在类别列表中，故source和target均留空。
|  | B-007 | 组合开关内部件至组合开关外部件 (All around) (L&R) | Gap | 0.2+0/-0.2 |  | “组合开关内部件”和“组合开关外部件”均为开关子部件，列表中无对应类别，故均留空。
|  |  |  | Flush | N/A |  | “组合开关内部件”和“组合开关外部件”均为开关子部件，列表中无对应类别，故均留空。
|  |  |  | Ra | N/A |  | “组合开关内部件”和“组合开关外部件”均为开关子部件，列表中无对应类别，故均留空。
|  |  |  | Rb | N/A |  | “组合开关内部件”和“组合开关外部件”均为开关子部件，列表中无对应类别，故均留空。
| 副仪表板区域 | C-001 | IP下本体至副仪表板侧 包覆面板 （L&R） | Gap | 2±1//1 |  | 部件对 本体下壳 和 饰板 位置关系无法确定或者类型识别有误
|  |  |  | Flush | N/A |  | 部件对 本体下壳 和 饰板 位置关系无法确定或者类型识别有误
|  |  |  | Ra | R2 |  | 部件对 本体下壳 和 饰板 位置关系无法确定或者类型识别有误
|  |  |  | Rb | N/A |  | 部件对 本体下壳 和 饰板 位置关系无法确定或者类型识别有误
|  | C-002 | 副仪表板侧盖板至副仪表板侧包覆面板 （L&R） | Gap | 0（不允许有间隙） |  | 部件对 饰板 和 饰板 位置关系无法确定或者类型识别有误
|  |  |  | Flush | Style dep.(副仪表板侧包覆面板高)±0.5 |  | 部件对 饰板 和 饰板 位置关系无法确定或者类型识别有误
|  |  |  | Ra | R3 |  | 部件对 饰板 和 饰板 位置关系无法确定或者类型识别有误
|  |  |  | Rb | R2.5 |  | 部件对 饰板 和 饰板 位置关系无法确定或者类型识别有误
|  | C-004 | 副仪表板上饰板本体至副仪表板侧包覆面板 （L&R） | Gap | 0（不允许有间隙） |  | 部件对 饰板 和 饰板 位置关系无法确定或者类型识别有误
|  |  |  | Flush | 2±0.5 |  | 部件对 饰板 和 饰板 位置关系无法确定或者类型识别有误
|  |  |  | Ra | R*2 |  | 部件对 饰板 和 饰板 位置关系无法确定或者类型识别有误
|  |  |  | Rb | R2.5 |  | 部件对 饰板 和 饰板 位置关系无法确定或者类型识别有误
|  | C-003 | IP下本体至副仪表板上 饰板本体（L&R） | Gap | 4↔3(a↔b)±1 |  | 部件对 本体下壳 和 饰板 位置关系无法确定或者类型识别有误
|  |  |  | Flush | N/A |  | 部件对 本体下壳 和 饰板 位置关系无法确定或者类型识别有误
|  |  |  | Ra | R3 |  | 部件对 本体下壳 和 饰板 位置关系无法确定或者类型识别有误
|  |  |  | Rb | N/A |  | 部件对 本体下壳 和 饰板 位置关系无法确定或者类型识别有误
|  | C-005 | 副仪表板侧盖板至IP下本体（L&R） | Gap | 2±1 |  | 部件对 饰板 和 本体下壳 位置关系无法确定或者类型识别有误
|  |  |  | Flush | N/A |  | 部件对 饰板 和 本体下壳 位置关系无法确定或者类型识别有误
|  |  |  | Ra | N/A |  | 部件对 饰板 和 本体下壳 位置关系无法确定或者类型识别有误
|  |  |  | Rb | R2 |  | 部件对 饰板 和 本体下壳 位置关系无法确定或者类型识别有误
|  | C-012 | 无线充电面板饰条至副仪表板上饰板本体 （L&R） | Gap | 0.3+0.2/-0.3 |  | 部件对 饰条 和 饰板 位置关系无法确定或者类型识别有误
|  |  |  | Flush | -1±0.5 |  | 部件对 饰条 和 饰板 位置关系无法确定或者类型识别有误
|  |  |  | Ra | R1 |  | 部件对 饰条 和 饰板 位置关系无法确定或者类型识别有误
|  |  |  | Rb | N/A |  | 部件对 饰条 和 饰板 位置关系无法确定或者类型识别有误
|  | C-007 | IP下本体至紧急开关面板 | Gap | 2.5±1//1 |  | 部件对 本体下壳 和 饰板 位置关系无法确定或者类型识别有误
|  |  |  | Flush | N/A |  | 部件对 本体下壳 和 饰板 位置关系无法确定或者类型识别有误
|  |  |  | Ra | R3 |  | 部件对 本体下壳 和 饰板 位置关系无法确定或者类型识别有误
|  |  |  | Rb | N/A |  | 部件对 本体下壳 和 饰板 位置关系无法确定或者类型识别有误
|  | C-006 | 无线充电面板饰条至无线充电面板 (All around) | Gap | 0+0.3/0 |  | 部件对 饰条 和 饰板 位置关系无法确定或者类型识别有误
|  |  |  | Flush | 0.5±0.3 |  | 部件对 饰条 和 饰板 位置关系无法确定或者类型识别有误
|  |  |  | Ra | N/A |  | 部件对 饰条 和 饰板 位置关系无法确定或者类型识别有误
|  |  |  | Rb | R0.5 |  | 部件对 饰条 和 饰板 位置关系无法确定或者类型识别有误
|  | C-034 | IP下本体至无线充电面板饰条(L&R) | Gap | 2.5±1 |  | 部件对 本体下壳 和 饰条 位置关系无法确定或者类型识别有误
|  |  |  | Flush | N/A |  | 部件对 本体下壳 和 饰条 位置关系无法确定或者类型识别有误
|  |  |  | Ra | R2 |  | 部件对 本体下壳 和 饰条 位置关系无法确定或者类型识别有误
|  |  |  | Rb | N/A |  | 部件对 本体下壳 和 饰条 位置关系无法确定或者类型识别有误
|  | C-031 | 紧急开关面板至无线充电面板 (L&R) | Gap | 0+0.3/0 |  | 部件对 饰板 和 饰板 位置关系无法确定或者类型识别有误
|  |  |  | Flush | N/A |  | 部件对 饰板 和 饰板 位置关系无法确定或者类型识别有误
|  |  |  | Ra | R0.5 |  | 部件对 饰板 和 饰板 位置关系无法确定或者类型识别有误
|  |  |  | Rb | N/A |  | 部件对 饰板 和 饰板 位置关系无法确定或者类型识别有误
|  | C-030 | 紧急开关面板至紧急开关（All around） | Gap | 0.5±0.3 |  | 部件对 饰板 和 装饰件 位置关系无法确定或者类型识别有误
|  |  |  | Flush | -0.5±0.5 |  | 部件对 饰板 和 装饰件 位置关系无法确定或者类型识别有误
|  |  |  | Ra | R0.5 |  | 部件对 饰板 和 装饰件 位置关系无法确定或者类型识别有误
|  |  |  | Rb | R0.5 |  | 部件对 饰板 和 装饰件 位置关系无法确定或者类型识别有误
|  | C-035 | 紧急开关面板至无线充电面板饰条(L&R) | Gap | 0.5±0.5 |  | 部件对 饰板 和 饰条 位置关系无法确定或者类型识别有误
|  |  |  | Flush | 0±0.5 |  | 部件对 饰板 和 饰条 位置关系无法确定或者类型识别有误
|  |  |  | Ra | R0.5 |  | 部件对 饰板 和 饰条 位置关系无法确定或者类型识别有误
|  |  |  | Rb | R0.5 |  | 部件对 饰板 和 饰条 位置关系无法确定或者类型识别有误
|  | C-009 | 无线充电面板至无线充电板中间挡条-下 （All around） | Gap | 0（不允许有间隙） |  | 部件对 饰板 和 饰条 位置关系无法确定或者类型识别有误
|  |  |  | Flush | N/A |  | 部件对 饰板 和 饰条 位置关系无法确定或者类型识别有误
|  |  |  | Ra | N/A |  | 部件对 饰板 和 饰条 位置关系无法确定或者类型识别有误
|  |  |  | Rb | N/A |  | 部件对 饰板 和 饰条 位置关系无法确定或者类型识别有误
|  | C-010 | 储物盒亮条至副仪表板 上饰板本体 (All around) | Gap | 0.3+0.2/-0.3 |  | 部件对 饰条 和 饰板 位置关系无法确定或者类型识别有误
|  |  |  | Flush | -1±0.5 |  | 部件对 饰条 和 饰板 位置关系无法确定或者类型识别有误
|  |  |  | Ra | R1 |  | 部件对 饰条 和 饰板 位置关系无法确定或者类型识别有误
|  |  |  | Rb | N/A |  | 部件对 饰条 和 饰板 位置关系无法确定或者类型识别有误
|  | C-011 | 前储物盒盖板至储物盒 亮条（All around） | Gap | 1±0.5//0.5 |  | 部件对 储物盒 和 饰条 位置关系无法确定或者类型识别有误
|  |  |  | Flush | 1.5±0.5 |  | 部件对 储物盒 和 饰条 位置关系无法确定或者类型识别有误
|  |  |  | Ra | N/A |  | 部件对 储物盒 和 饰条 位置关系无法确定或者类型识别有误
|  |  |  | Rb | R1 |  | 部件对 储物盒 和 饰条 位置关系无法确定或者类型识别有误
|  | C-013 | 前储物盒盖板至储物盒 盖板开关 | Gap | 1±0.5 |  | 源件为储物盒盖板，归为“储物盒”；目标为“储物盒盖板开关”，列表中无开关或按键类条目，无法确定分类。
|  |  |  | Flush | N/A |  | 源件为储物盒盖板，归为“储物盒”；目标为“储物盒盖板开关”，列表中无开关或按键类条目，无法确定分类。
|  |  |  | Ra | N/A |  | 源件为储物盒盖板，归为“储物盒”；目标为“储物盒盖板开关”，列表中无开关或按键类条目，无法确定分类。
|  |  |  | Rb | N/A |  | 源件为储物盒盖板，归为“储物盒”；目标为“储物盒盖板开关”，列表中无开关或按键类条目，无法确定分类。
|  | C-015 | 副仪表板上包覆饰板至扶手按键饰圈 | Gap | 0（不允许有间隙） |  | 部件对 饰板 和 装饰件 位置关系无法确定或者类型识别有误
|  |  |  | Flush | -1±0.5 |  | 部件对 饰板 和 装饰件 位置关系无法确定或者类型识别有误
|  |  |  | Ra | R2.5 |  | 部件对 饰板 和 装饰件 位置关系无法确定或者类型识别有误
|  |  |  | Rb | R1 |  | 部件对 饰板 和 装饰件 位置关系无法确定或者类型识别有误
|  | C-014 | 扶手按键至扶手按键饰圈 (All around) | Gap | 0.5±0.3 |  | 源件为“扶手按键”，目录中无按键/开关类目，无法确定属于何种批准类别；目标为按键饰圈属于装饰件，映射为“装饰件”。
|  |  |  | Flush | -0.5±0.5 |  | 源件为“扶手按键”，目录中无按键/开关类目，无法确定属于何种批准类别；目标为按键饰圈属于装饰件，映射为“装饰件”。
|  |  |  | Ra | R0.5 |  | 源件为“扶手按键”，目录中无按键/开关类目，无法确定属于何种批准类别；目标为按键饰圈属于装饰件，映射为“装饰件”。
|  |  |  | Rb | R0.5 |  | 源件为“扶手按键”，目录中无按键/开关类目，无法确定属于何种批准类别；目标为按键饰圈属于装饰件，映射为“装饰件”。
|  | C-027 | 扶手总成至扶手按键饰圈 （L&R） | Gap | 1.5±0.8//0.8 |  | 扶手总成为整体机构，目录中无“扶手”或总成类目，无法确定；扶手按键饰圈为饰圈类装饰件，归为“装饰件”。
|  |  |  | Flush | -1±1//1 |  | 扶手总成为整体机构，目录中无“扶手”或总成类目，无法确定；扶手按键饰圈为饰圈类装饰件，归为“装饰件”。
|  |  |  | Ra | R2.5 |  | 扶手总成为整体机构，目录中无“扶手”或总成类目，无法确定；扶手按键饰圈为饰圈类装饰件，归为“装饰件”。
|  |  |  | Rb | R1 |  | 扶手总成为整体机构，目录中无“扶手”或总成类目，无法确定；扶手按键饰圈为饰圈类装饰件，归为“装饰件”。
|  | C-016 | 左扶手总成至右扶手总成 | Gap | 2.5±1//1 |  | 部件对 装饰件 和 装饰件 位置关系无法确定或者类型识别有误
|  |  |  | Flush | 0±1//1 |  | 部件对 装饰件 和 装饰件 位置关系无法确定或者类型识别有误
|  |  |  | Ra | R2.5 |  | 部件对 装饰件 和 装饰件 位置关系无法确定或者类型识别有误
|  |  |  | Rb | R2.5 |  | 部件对 装饰件 和 装饰件 位置关系无法确定或者类型识别有误
|  | C-017 | 副仪表板上包覆饰板至扶手总成（L&R）(a↔b) | Gap | 2.5±1//1 |  | 部件对 饰板 和 装饰件 位置关系无法确定或者类型识别有误
|  |  |  | Flush | 0±1//1 |  | 部件对 饰板 和 装饰件 位置关系无法确定或者类型识别有误
|  |  |  | Ra | R2.5 |  | 部件对 饰板 和 装饰件 位置关系无法确定或者类型识别有误
|  |  |  | Rb | R2.5 |  | 部件对 饰板 和 装饰件 位置关系无法确定或者类型识别有误
|  | C-018 | 副仪表板侧包覆面板至扶手总成 （L&R） | Gap | 2.5±1//1(e↔c) | 注：b↔e段，面差过渡 | 副仪表板侧包覆面板为内饰面板类，归为“饰板”；目标为扶手总成，为机构总成，目录无对应批准类别，无法确定。
|  |  |  | Flush | 0.5±1//1 |  | 副仪表板侧包覆面板为内饰面板类，归为“饰板”；目标为扶手总成，为机构总成，目录无对应批准类别，无法确定。
|  |  |  | Ra | R2.5 |  | 副仪表板侧包覆面板为内饰面板类，归为“饰板”；目标为扶手总成，为机构总成，目录无对应批准类别，无法确定。
|  |  |  | Rb | R2.5 |  | 副仪表板侧包覆面板为内饰面板类，归为“饰板”；目标为扶手总成，为机构总成，目录无对应批准类别，无法确定。
|  | C-019 | 副仪表板后出风口饰条至副仪表板后控制屏 | Gap | 0.3+0.2/-0.3 |  | 源件名称含“饰条”，映射为“饰条”；目标为“副仪表板后控制屏”（显示/控制屏），批准类别中无显示屏/控制屏，无法确定目标类型。
|  |  |  | Flush | N/A |  | 源件名称含“饰条”，映射为“饰条”；目标为“副仪表板后控制屏”（显示/控制屏），批准类别中无显示屏/控制屏，无法确定目标类型。
|  |  |  | Ra | N/A |  | 源件名称含“饰条”，映射为“饰条”；目标为“副仪表板后控制屏”（显示/控制屏），批准类别中无显示屏/控制屏，无法确定目标类型。
|  |  |  | Rb | R0.7 |  | 源件名称含“饰条”，映射为“饰条”；目标为“副仪表板后控制屏”（显示/控制屏），批准类别中无显示屏/控制屏，无法确定目标类型。
|  | C-020 | 副仪表板后出风口饰条至副仪表板后上包覆饰 板 | Gap | 0（不允许有间隙） |  | 部件对 饰条 和 饰板 位置关系无法确定或者类型识别有误
|  |  |  | Flush | 1±0.5 |  | 部件对 饰条 和 饰板 位置关系无法确定或者类型识别有误
|  |  |  | Ra | R1 |  | 部件对 饰条 和 饰板 位置关系无法确定或者类型识别有误
|  |  |  | Rb | R2 |  | 部件对 饰条 和 饰板 位置关系无法确定或者类型识别有误
|  | C-021 | 副仪表板侧盖板至副仪表板后盖板 (L&R) | Gap | 0（不允许有间隙） |  | 部件对 饰板 和 饰板 位置关系无法确定或者类型识别有误
|  |  |  | Flush | -0.5±0.5 |  | 部件对 饰板 和 饰板 位置关系无法确定或者类型识别有误
|  |  |  | Ra | R3 |  | 部件对 饰板 和 饰板 位置关系无法确定或者类型识别有误
|  |  |  | Rb | R3 |  | 部件对 饰板 和 饰板 位置关系无法确定或者类型识别有误
|  | C-022 | 副仪表板侧盖板至副仪表板后储物盒 (L&R) | Gap | 1±0.5 |  | 部件对 饰板 和 储物盒 位置关系无法确定或者类型识别有误
|  |  |  | Flush | -0.5±0.5 |  | 部件对 饰板 和 储物盒 位置关系无法确定或者类型识别有误
|  |  |  | Ra | R3 |  | 部件对 饰板 和 储物盒 位置关系无法确定或者类型识别有误
|  |  |  | Rb | R3 |  | 部件对 饰板 和 储物盒 位置关系无法确定或者类型识别有误
|  | C-023 | 副仪表板后盖板至副仪表板后上包覆饰板 | Gap | 0（不允许有间隙） |  | 部件对 饰板 和 饰板 位置关系无法确定或者类型识别有误
|  |  |  | Flush | 1.5±0.5 |  | 部件对 饰板 和 饰板 位置关系无法确定或者类型识别有误
|  |  |  | Ra | R3 |  | 部件对 饰板 和 饰板 位置关系无法确定或者类型识别有误
|  |  |  | Rb | R2.5 |  | 部件对 饰板 和 饰板 位置关系无法确定或者类型识别有误
|  | C-024 | 副仪表板后盖板至副仪表板后储物盒 (L&R) | Gap | 1±0.5//0.5 |  | 部件对 饰板 和 储物盒 位置关系无法确定或者类型识别有误
|  |  |  | Flush | -1±0.5(a↔b) -1→0±0.5(b↔c) 0±0.5(d↔c) |  | 部件对 饰板 和 储物盒 位置关系无法确定或者类型识别有误
|  |  |  | Ra | R3 |  | 部件对 饰板 和 储物盒 位置关系无法确定或者类型识别有误
|  |  |  | Rb | R3 |  | 部件对 饰板 和 储物盒 位置关系无法确定或者类型识别有误
|  | C-037 | 副仪表板后出风口装饰板至副仪表板后出风口 饰条(L&R) | Gap | 0.3+0.2/-0.3 |  | 部件对 饰板 和 饰条 位置关系无法确定或者类型识别有误
|  |  |  | Flush | N/A |  | 部件对 饰板 和 饰条 位置关系无法确定或者类型识别有误
|  |  |  | Ra | N/A |  | 部件对 饰板 和 饰条 位置关系无法确定或者类型识别有误
|  |  |  | Rb | N/A |  | 部件对 饰板 和 饰条 位置关系无法确定或者类型识别有误
|  | C-037 | 副仪表板后盖板至按键 | Gap | 1±0.5//0.5 |  | 部件对 饰板 和 装饰件 位置关系无法确定或者类型识别有误
|  |  |  | Flush | -1±0.3 |  | 部件对 饰板 和 装饰件 位置关系无法确定或者类型识别有误
|  |  |  | Ra | R3 |  | 部件对 饰板 和 装饰件 位置关系无法确定或者类型识别有误
|  |  |  | Rb | R*1 |  | 部件对 饰板 和 装饰件 位置关系无法确定或者类型识别有误
|  | C-042 | 扶手总成至副仪表板后出风口装饰板 (L&R) | Gap | 2.5±1//1 |  | 扶手总成为机构总成，目录无对应批准类别，无法确定；副仪表板后出风口装饰板为面板类，归为“饰板”。
|  |  |  | Flush | N/A |  | 扶手总成为机构总成，目录无对应批准类别，无法确定；副仪表板后出风口装饰板为面板类，归为“饰板”。
|  |  |  | Ra | N/A |  | 扶手总成为机构总成，目录无对应批准类别，无法确定；副仪表板后出风口装饰板为面板类，归为“饰板”。
|  |  |  | Rb | N/A |  | 扶手总成为机构总成，目录无对应批准类别，无法确定；副仪表板后出风口装饰板为面板类，归为“饰板”。
|  | C-040 | 副仪表板后储物盒至按键 | Gap | 1±0.5//0.5 |  | 部件对 储物盒 和 装饰件 位置关系无法确定或者类型识别有误
|  |  |  | Flush | 0±0.5 |  | 部件对 储物盒 和 装饰件 位置关系无法确定或者类型识别有误
|  |  |  | Ra | R3 |  | 部件对 储物盒 和 装饰件 位置关系无法确定或者类型识别有误
|  |  |  | Rb | R*1 |  | 部件对 储物盒 和 装饰件 位置关系无法确定或者类型识别有误
|  | C-025 | 副仪表板侧盖板至副仪表板后储物盒框 (L&R) | Gap | 0（不允许有间隙） |  | 部件对 饰板 和 储物盒 位置关系无法确定或者类型识别有误
|  |  |  | Flush | -1.5±0.5 |  | 部件对 饰板 和 储物盒 位置关系无法确定或者类型识别有误
|  |  |  | Ra | R3 |  | 部件对 饰板 和 储物盒 位置关系无法确定或者类型识别有误
|  |  |  | Rb | N/A |  | 部件对 饰板 和 储物盒 位置关系无法确定或者类型识别有误
|  | C-028 | 副仪表板出风口至副仪表板出风口饰条 (L&R) | Gap | 0+0.3/0 |  | 副仪表板出风口为通风组件，目录中无明确“出风口”类目，无法确定其批准类别；出风口饰条为装饰条，归为“饰条”。
|  |  |  | Flush | -0.3±0.3 |  | 副仪表板出风口为通风组件，目录中无明确“出风口”类目，无法确定其批准类别；出风口饰条为装饰条，归为“饰条”。
|  |  |  | Ra | R0.3 |  | 副仪表板出风口为通风组件，目录中无明确“出风口”类目，无法确定其批准类别；出风口饰条为装饰条，归为“饰条”。
|  |  |  | Rb | N/A |  | 副仪表板出风口为通风组件，目录中无明确“出风口”类目，无法确定其批准类别；出风口饰条为装饰条，归为“饰条”。
|  | C-026 | 副仪表板后储物盒至副仪表板后储物盒框 | Gap | 1±0.5//0.5 |  | 部件对 储物盒 和 储物盒 位置关系无法确定或者类型识别有误
|  |  |  | Flush | -1±0.5 |  | 部件对 储物盒 和 储物盒 位置关系无法确定或者类型识别有误
|  |  |  | Ra | R3 |  | 部件对 储物盒 和 储物盒 位置关系无法确定或者类型识别有误
|  |  |  | Rb | R1.5 |  | 部件对 储物盒 和 储物盒 位置关系无法确定或者类型识别有误
|  | C-029 | 副仪表板出风口至副仪表板后控制屏 | Gap | 0+0.3/0 |  | 源件为“副仪表板出风口”（空调出风口）且目标为“副仪表板后控制屏”（控制屏），批准类别中均无对应项目，无法确定二者类型。
|  |  |  | Flush | -0.5±0.3 |  | 源件为“副仪表板出风口”（空调出风口）且目标为“副仪表板后控制屏”（控制屏），批准类别中均无对应项目，无法确定二者类型。
|  |  |  | Ra | R0.5 |  | 源件为“副仪表板出风口”（空调出风口）且目标为“副仪表板后控制屏”（控制屏），批准类别中均无对应项目，无法确定二者类型。
|  |  |  | Rb | N/A |  | 源件为“副仪表板出风口”（空调出风口）且目标为“副仪表板后控制屏”（控制屏），批准类别中均无对应项目，无法确定二者类型。
|  | C-043 | 副仪表板上包覆饰板至副仪表板侧包覆面板 (L&R) | Gap | 0（不允许有间隙） |  | 部件对 饰板 和 饰板 位置关系无法确定或者类型识别有误
|  |  |  | Flush | 0±0.5 |  | 部件对 饰板 和 饰板 位置关系无法确定或者类型识别有误
|  |  |  | Ra | R2.5 |  | 部件对 饰板 和 饰板 位置关系无法确定或者类型识别有误
|  |  |  | Rb | R2.5 |  | 部件对 饰板 和 饰板 位置关系无法确定或者类型识别有误
|  | C-032 | 副仪表板侧包覆面板至副仪表板后上包覆饰板 (L&R) | Gap | 0（不允许有间隙） |  | 部件对 饰板 和 饰板 位置关系无法确定或者类型识别有误
|  |  |  | Flush | 0±0.5 |  | 部件对 饰板 和 饰板 位置关系无法确定或者类型识别有误
|  |  |  | Ra | R2.5 |  | 部件对 饰板 和 饰板 位置关系无法确定或者类型识别有误
|  |  |  | Rb | R2.5 |  | 部件对 饰板 和 饰板 位置关系无法确定或者类型识别有误
|  | C-044 | 副仪表板上饰板本体至副仪表板上包覆饰板 | Gap | 0（不允许有间隙） |  | 部件对 饰板 和 饰板 位置关系无法确定或者类型识别有误
|  |  |  | Flush | 2±0.5 |  | 部件对 饰板 和 饰板 位置关系无法确定或者类型识别有误
|  |  |  | Ra | R*2 |  | 部件对 饰板 和 饰板 位置关系无法确定或者类型识别有误
|  |  |  | Rb | R2.5 |  | 部件对 饰板 和 饰板 位置关系无法确定或者类型识别有误
|  | C-033 | 副仪表板后上包覆饰板至扶手总成 (L&R) | Gap | 2.5±1//1 |  | 副仪表板后上包覆饰板为面板类，归为“饰板”；目标扶手总成为机构总成，目录无对应批准类别，无法确定。
|  |  |  | Flush | Style dep.（扶手总成高）±1 |  | 副仪表板后上包覆饰板为面板类，归为“饰板”；目标扶手总成为机构总成，目录无对应批准类别，无法确定。
|  |  |  | Ra | R2.5 |  | 副仪表板后上包覆饰板为面板类，归为“饰板”；目标扶手总成为机构总成，目录无对应批准类别，无法确定。
|  |  |  | Rb | R2.5 |  | 副仪表板后上包覆饰板为面板类，归为“饰板”；目标扶手总成为机构总成，目录无对应批准类别，无法确定。
|  | C-036 | 无线充电板中间挡条-上 至无线充电板中间挡条-下 | Gap | 0+0.2/0 |  | 部件对 饰条 和 饰条 位置关系无法确定或者类型识别有误
|  |  |  | Flush | 0.2±0.2 |  | 部件对 饰条 和 饰条 位置关系无法确定或者类型识别有误
|  |  |  | Ra | N/A |  | 部件对 饰条 和 饰条 位置关系无法确定或者类型识别有误
|  |  |  | Rb | R0.3 |  | 部件对 饰条 和 饰条 位置关系无法确定或者类型识别有误
|  | C-041 | 副仪表板侧盖板至副仪表板侧延伸板 (L&R) | Gap | 0（不允许有间隙） |  | 部件对 饰板 和 饰板 位置关系无法确定或者类型识别有误
|  |  |  | Flush | -0.5±0.5 |  | 部件对 饰板 和 饰板 位置关系无法确定或者类型识别有误
|  |  |  | Ra | R3 |  | 部件对 饰板 和 饰板 位置关系无法确定或者类型识别有误
|  |  |  | Rb | R3 |  | 部件对 饰板 和 饰板 位置关系无法确定或者类型识别有误
| 方向盘区域 | D-001 | 方向盘上段至方向盘中 段（L&R） | Gap | 0（不允许有间隙） |  | 方向盘上段与方向盘中段均为方向盘结构部位，批准类别列表中无方向盘分段或总成类目，无法确定。
|  |  |  | Flush | 0±0.3 |  | 方向盘上段与方向盘中段均为方向盘结构部位，批准类别列表中无方向盘分段或总成类目，无法确定。
|  |  |  | Ra | R1 |  | 方向盘上段与方向盘中段均为方向盘结构部位，批准类别列表中无方向盘分段或总成类目，无法确定。
|  |  |  | Rb | R1 |  | 方向盘上段与方向盘中段均为方向盘结构部位，批准类别列表中无方向盘分段或总成类目，无法确定。
|  | D-002 | 方向盘装饰条至方向盘 控制面板（L&R） （g↔h↔f） | Gap | 0.3+0.2/-0.3 |  | 方向盘装饰条明确为装饰条，映射为“饰条”；方向盘控制面板为控制/功能面板，列表中无对应批准类别，无法确定。
|  |  |  | Flush | Style Dep.(方向盘控制面板高）±0.3 |  | 方向盘装饰条明确为装饰条，映射为“饰条”；方向盘控制面板为控制/功能面板，列表中无对应批准类别，无法确定。
|  |  |  | Ra | Style Dep. |  | 方向盘装饰条明确为装饰条，映射为“饰条”；方向盘控制面板为控制/功能面板，列表中无对应批准类别，无法确定。
|  |  |  | Rb | R0.8 |  | 方向盘装饰条明确为装饰条，映射为“饰条”；方向盘控制面板为控制/功能面板，列表中无对应批准类别，无法确定。
|  | D-003 | DAB盖板至方向盘本体后段 （All around） | Gap | 3±0.5 |  | DAB盖板（安全气囊盖板/中控盖板）属面板/盖件，归为“饰板”；目标为方向盘本体后段，为方向盘结构部位，列表无对应类别，无法确定。
|  |  |  | Flush | -1.5±0.5 |  | DAB盖板（安全气囊盖板/中控盖板）属面板/盖件，归为“饰板”；目标为方向盘本体后段，为方向盘结构部位，列表无对应类别，无法确定。
|  |  |  | Ra | R2 |  | DAB盖板（安全气囊盖板/中控盖板）属面板/盖件，归为“饰板”；目标为方向盘本体后段，为方向盘结构部位，列表无对应类别，无法确定。
|  |  |  | Rb | R1 |  | DAB盖板（安全气囊盖板/中控盖板）属面板/盖件，归为“饰板”；目标为方向盘本体后段，为方向盘结构部位，列表无对应类别，无法确定。
|  | D-004 | DAB盖板至方向盘控制面板 （a↔f和g↔b） | Gap | 3±0.5 |  | DAB盖板为盖板类面板，归为“饰板”；目标方向盘控制面板无对应批准类别，无法确定。
|  |  |  | Flush | N/A |  | DAB盖板为盖板类面板，归为“饰板”；目标方向盘控制面板无对应批准类别，无法确定。
|  |  |  | Ra | R2 |  | DAB盖板为盖板类面板，归为“饰板”；目标方向盘控制面板无对应批准类别，无法确定。
|  |  |  | Rb | N/A |  | DAB盖板为盖板类面板，归为“饰板”；目标方向盘控制面板无对应批准类别，无法确定。
|  | D-005 | AB盖板至DAB装饰条（All around） | Gap | 0（不允许有间隙） |  | 部件对 饰板 和 饰条 位置关系无法确定或者类型识别有误
|  |  |  | Flush | -0.5±0.3 |  | 部件对 饰板 和 饰条 位置关系无法确定或者类型识别有误
|  |  |  | Ra | R1.5 |  | 部件对 饰板 和 饰条 位置关系无法确定或者类型识别有误
|  |  |  | Rb | R1 |  | 部件对 饰板 和 饰条 位置关系无法确定或者类型识别有误
|  | D-006 | DAB盖板-内至DAB装饰条 （All around） | Gap | 0（不允许有间隙） |  | 部件对 饰板 和 饰条 位置关系无法确定或者类型识别有误
|  |  |  | Flush | 2.5±0.3 |  | 部件对 饰板 和 饰条 位置关系无法确定或者类型识别有误
|  |  |  | Ra | R1 |  | 部件对 饰板 和 饰条 位置关系无法确定或者类型识别有误
|  |  |  | Rb | R0.5 |  | 部件对 饰板 和 饰条 位置关系无法确定或者类型识别有误
|  | D-007 | 方向盘装饰条至方向盘内包覆段(L&R) （h↔k） | Gap | 0（不允许有间隙） |  | 方向盘装饰条为装饰条，映射为“饰条”；目标为方向盘内包覆段（内包覆材料/段），批准列表中无对应项，无法确定。
|  |  |  | Flush | Style Dep.（方向盘内包覆段高）±0.3 |  | 方向盘装饰条为装饰条，映射为“饰条”；目标为方向盘内包覆段（内包覆材料/段），批准列表中无对应项，无法确定。
|  |  |  | Ra | Style Dep. |  | 方向盘装饰条为装饰条，映射为“饰条”；目标为方向盘内包覆段（内包覆材料/段），批准列表中无对应项，无法确定。
|  |  |  | Rb | Style Dep. |  | 方向盘装饰条为装饰条，映射为“饰条”；目标为方向盘内包覆段（内包覆材料/段），批准列表中无对应项，无法确定。
|  | D-008 | 方向盘本体后段至方向盘装饰条 (L&R) (c↔k) | Gap | 0+0.3/0 |  | 方向盘本体后段为方向盘结构部件，列表中无对应批准类别，无法确定；目标方向盘装饰条为“饰条”。
|  |  |  | Flush | Style Dep.（方向盘本体后段高）±0.3 |  | 方向盘本体后段为方向盘结构部件，列表中无对应批准类别，无法确定；目标方向盘装饰条为“饰条”。
|  |  |  | Ra | R0.5 |  | 方向盘本体后段为方向盘结构部件，列表中无对应批准类别，无法确定；目标方向盘装饰条为“饰条”。
|  |  |  | Rb | N/A |  | 方向盘本体后段为方向盘结构部件，列表中无对应批准类别，无法确定；目标方向盘装饰条为“饰条”。
|  | D-009 | DAB盖板-内至标牌 (All around) | Gap | 0（不允许有间隙） |  | DAB盖板-内为内盖/面板类，归为“饰板”；目标为标牌，目录中无“标牌”类别，无法确定。
|  |  |  | Flush | -0.5±0.5 |  | DAB盖板-内为内盖/面板类，归为“饰板”；目标为标牌，目录中无“标牌”类别，无法确定。
|  |  |  | Ra | N/A |  | DAB盖板-内为内盖/面板类，归为“饰板”；目标为标牌，目录中无“标牌”类别，无法确定。
|  |  |  | Rb | N/A |  | DAB盖板-内为内盖/面板类，归为“饰板”；目标为标牌，目录中无“标牌”类别，无法确定。
|  | D-017 | 方向盘本体后段至方向盘内包覆段 （L&R） | Gap | 0（不允许有间隙） |  | 方向盘本体后段与方向盘内包覆段均为方向盘结构/包覆部位，批准类别列表中无相应条目，无法确定。
|  |  |  | Flush | 0.5±0.5 |  | 方向盘本体后段与方向盘内包覆段均为方向盘结构/包覆部位，批准类别列表中无相应条目，无法确定。
|  |  |  | Ra | R0.5 |  | 方向盘本体后段与方向盘内包覆段均为方向盘结构/包覆部位，批准类别列表中无相应条目，无法确定。
|  |  |  | Rb | R1 |  | 方向盘本体后段与方向盘内包覆段均为方向盘结构/包覆部位，批准类别列表中无相应条目，无法确定。
|  | D-010 | 方向盘装饰条至方向盘本体后段(a↔b和e↔f) | Gap | 0+0.3/0 |  | source: 方向盘装饰条 明确为饰条； target: 方向盘本体后段 为方向盘结构件，列表中无明确对应，故留空。
|  |  |  | Flush | Style Dep.（方向盘本体后段高）±0.3 |  | source: 方向盘装饰条 明确为饰条； target: 方向盘本体后段 为方向盘结构件，列表中无明确对应，故留空。
|  |  |  | Ra | R0.5 |  | source: 方向盘装饰条 明确为饰条； target: 方向盘本体后段 为方向盘结构件，列表中无明确对应，故留空。
|  |  |  | Rb | N/A |  | source: 方向盘装饰条 明确为饰条； target: 方向盘本体后段 为方向盘结构件，列表中无明确对应，故留空。
|  | D-011 | 方向盘下段至方向盘装饰条(c↔d) | Gap | 0（不允许有间隙） |  | source: 方向盘下段 属于方向盘结构/部件，approved列表无对应，故留空； target: 方向盘装饰条 为饰条。
|  |  |  | Flush | Style dep. ±0.3 |  | source: 方向盘下段 属于方向盘结构/部件，approved列表无对应，故留空； target: 方向盘装饰条 为饰条。
|  |  |  | Ra | Style dep. |  | source: 方向盘下段 属于方向盘结构/部件，approved列表无对应，故留空； target: 方向盘装饰条 为饰条。
|  |  |  | Rb | Style dep. |  | source: 方向盘下段 属于方向盘结构/部件，approved列表无对应，故留空； target: 方向盘装饰条 为饰条。
|  | D-012 | 方向盘控制面板至滚轮 （L&R） | Gap | 0.4±0.3 | 注：适用于所有方向盘控制面板至滚轮 | 方向盘控制面板与滚轮（L&R）均为控制/功能部件，列表中无“控制面板”或“滚轮”类别，无法确定。
|  |  |  | Flush | N/A |  | 方向盘控制面板与滚轮（L&R）均为控制/功能部件，列表中无“控制面板”或“滚轮”类别，无法确定。
|  |  |  | Ra | R0.3 |  | 方向盘控制面板与滚轮（L&R）均为控制/功能部件，列表中无“控制面板”或“滚轮”类别，无法确定。
|  |  |  | Rb | N/A |  | 方向盘控制面板与滚轮（L&R）均为控制/功能部件，列表中无“控制面板”或“滚轮”类别，无法确定。
|  | D-013 | 滚轮支架至滚轮 （L&R） | Gap | 0.3±0.2 | 注：适用于所有滚轮支架至滚轮 | 滚轮支架与滚轮均为方向盘控制件/小机构，批准类别列表中无相应条目，无法确定。
|  |  |  | Flush | Style Dep. （滚轮高）±0.3 |  | 滚轮支架与滚轮均为方向盘控制件/小机构，批准类别列表中无相应条目，无法确定。
|  |  |  | Ra | R0.2 |  | 滚轮支架与滚轮均为方向盘控制件/小机构，批准类别列表中无相应条目，无法确定。
|  |  |  | Rb | N/A |  | 滚轮支架与滚轮均为方向盘控制件/小机构，批准类别列表中无相应条目，无法确定。
|  | D-014 | 滚轮支架至方向盘控制面板 （L&R） | Gap | 0.6±0.3 | 注：适用于所有滚轮支架至方向盘控制面板 | 滚轮支架与方向盘控制面板均为方向盘功能性部件，批准列表中无对应类别，无法确定。
|  |  |  | Flush | N/A |  | 滚轮支架与方向盘控制面板均为方向盘功能性部件，批准列表中无对应类别，无法确定。
|  |  |  | Ra | N/A |  | 滚轮支架与方向盘控制面板均为方向盘功能性部件，批准列表中无对应类别，无法确定。
|  |  |  | Rb | R0.3 |  | 滚轮支架与方向盘控制面板均为方向盘功能性部件，批准列表中无对应类别，无法确定。
|  | D-015 | 方向盘控制面板装饰条至方向盘控制面板 | Gap | 0.3+0/-0.3 |  | source: 方向盘控制面板装饰条 明确为饰条； target: 方向盘控制面板 为功能面板，approved列表无明确对应，故留空。
|  |  |  | Flush | 0.5±0.3 |  | source: 方向盘控制面板装饰条 明确为饰条； target: 方向盘控制面板 为功能面板，approved列表无明确对应，故留空。
|  |  |  | Ra | R0.5 |  | source: 方向盘控制面板装饰条 明确为饰条； target: 方向盘控制面板 为功能面板，approved列表无明确对应，故留空。
|  |  |  | Rb | R0.5 |  | source: 方向盘控制面板装饰条 明确为饰条； target: 方向盘控制面板 为功能面板，approved列表无明确对应，故留空。
|  | D-016 | 方向盘控制面板装饰条至方向盘控制面板 | Gap | 0.3+0/-0.3 |  | source: 方向盘控制面板装饰条 为饰条； target: 方向盘控制面板 为功能面板，列表无对应项，故留空。
|  |  |  | Flush | N/A |  | source: 方向盘控制面板装饰条 为饰条； target: 方向盘控制面板 为功能面板，列表无对应项，故留空。
|  |  |  | Ra | R0.5 |  | source: 方向盘控制面板装饰条 为饰条； target: 方向盘控制面板 为功能面板，列表无对应项，故留空。
|  |  |  | Rb | R0.5 |  | source: 方向盘控制面板装饰条 为饰条； target: 方向盘控制面板 为功能面板，列表无对应项，故留空。
| 前门饰板区域 | E-001 | 前门扬声器罩至前门饰条(All around) （L&R） | Gap | 0.3+0.2/-0.3 |  | 前门扬声器罩为扬声器罩/盖件，批准类别中无扬声器罩专用项，无法确定；目标为前门饰条，直接映射为“饰条”。
|  |  |  | Flush | -1±0.3 |  | 前门扬声器罩为扬声器罩/盖件，批准类别中无扬声器罩专用项，无法确定；目标为前门饰条，直接映射为“饰条”。
|  |  |  | Ra | R1.5 |  | 前门扬声器罩为扬声器罩/盖件，批准类别中无扬声器罩专用项，无法确定；目标为前门饰条，直接映射为“饰条”。
|  |  |  | Rb | N/A |  | 前门扬声器罩为扬声器罩/盖件，批准类别中无扬声器罩专用项，无法确定；目标为前门饰条，直接映射为“饰条”。
|  | E-002 | 前门低音扬声器罩至前门下饰板(All around) （L&R） | Gap | 0（不允许有间隙） |  | 前门低音扬声器罩为扬声器罩类，批准类别中无对应项，无法确定；目标前门下饰板为门板下部的饰板类，映射为通用“饰板”。
|  |  |  | Flush | 1.5±0.5 |  | 前门低音扬声器罩为扬声器罩类，批准类别中无对应项，无法确定；目标前门下饰板为门板下部的饰板类，映射为通用“饰板”。
|  |  |  | Ra | R1.8 |  | 前门低音扬声器罩为扬声器罩类，批准类别中无对应项，无法确定；目标前门下饰板为门板下部的饰板类，映射为通用“饰板”。
|  |  |  | Rb | R*3 |  | 前门低音扬声器罩为扬声器罩类，批准类别中无对应项，无法确定；目标前门下饰板为门板下部的饰板类，映射为通用“饰板”。
|  | E-003 | 前门中饰板至前门扬声器罩（L&R） | Gap | 0（不允许有间隙） |  | 部件对 饰板 和 装饰件 位置关系无法确定或者类型识别有误
|  |  |  | Flush | -1.5±0.5 |  | 部件对 饰板 和 装饰件 位置关系无法确定或者类型识别有误
|  |  |  | Ra | R3 |  | 部件对 饰板 和 装饰件 位置关系无法确定或者类型识别有误
|  |  |  | Rb | R1.8 |  | 部件对 饰板 和 装饰件 位置关系无法确定或者类型识别有误
|  | E-004 | 前门中饰板至前门下饰板（a↔b和c↔d） （L&R） | Gap | 0（不允许有间隙） |  | 部件对 饰板 和 饰板 位置关系无法确定或者类型识别有误
|  |  |  | Flush | N/A |  | 部件对 饰板 和 饰板 位置关系无法确定或者类型识别有误
|  |  |  | Ra | N/A |  | 部件对 饰板 和 饰板 位置关系无法确定或者类型识别有误
|  |  |  | Rb | N/A |  | 部件对 饰板 和 饰板 位置关系无法确定或者类型识别有误
|  | E-005 | 前门装饰条亮条至前门上饰板（L&R） | Gap | 0（不允许有间隙） | 注：如果面差实车测量困难，可进行感知评价。 | 部件对 饰条 和 饰板 位置关系无法确定或者类型识别有误
|  |  |  | Flush | 1.5±0.5 |  | 部件对 饰条 和 饰板 位置关系无法确定或者类型识别有误
|  |  |  | Ra | R1 |  | 部件对 饰条 和 饰板 位置关系无法确定或者类型识别有误
|  |  |  | Rb | R3 |  | 部件对 饰条 和 饰板 位置关系无法确定或者类型识别有误
|  | E-006 | 前门装饰条亮条至前门饰条（L&R） | Gap | 0.3+0.2/-0.3 |  | 部件对 饰条 和 饰条 位置关系无法确定或者类型识别有误
|  |  |  | Flush | -0.5±0.3 |  | 部件对 饰条 和 饰条 位置关系无法确定或者类型识别有误
|  |  |  | Ra | R1 |  | 部件对 饰条 和 饰条 位置关系无法确定或者类型识别有误
|  |  |  | Rb | N/A |  | 部件对 饰条 和 饰条 位置关系无法确定或者类型识别有误
|  | E-007 | 前门饰条至前门装饰条 （L&R） | Gap | 0.3+0.2/-0.3 |  | 部件对 饰条 和 饰条 位置关系无法确定或者类型识别有误
|  |  |  | Flush | Style dep. （前门装饰条高）±0.5 |  | 部件对 饰条 和 饰条 位置关系无法确定或者类型识别有误
|  |  |  | Ra | N/A |  | 部件对 饰条 和 饰条 位置关系无法确定或者类型识别有误
|  |  |  | Rb | R1.5 |  | 部件对 饰条 和 饰条 位置关系无法确定或者类型识别有误
|  | E-008 | 前门中饰板至前门装饰条 （L&R） | Gap | 0（不允许有间隙） |  | 部件对 饰板 和 饰条 位置关系无法确定或者类型识别有误
|  |  |  | Flush | Style dep. ±0.5 |  | 部件对 饰板 和 饰条 位置关系无法确定或者类型识别有误
|  |  |  | Ra | Style dep. |  | 部件对 饰板 和 饰条 位置关系无法确定或者类型识别有误
|  |  |  | Rb | Style dep. |  | 部件对 饰板 和 饰条 位置关系无法确定或者类型识别有误
|  | E-009 | 前门饰板本体至前门中饰板 （L&R） | Gap | 0（不允许有间隙） |  | 部件对 饰板 和 饰板 位置关系无法确定或者类型识别有误
|  |  |  | Flush | 1±0.5 |  | 部件对 饰板 和 饰板 位置关系无法确定或者类型识别有误
|  |  |  | Ra | R1 |  | 部件对 饰板 和 饰板 位置关系无法确定或者类型识别有误
|  |  |  | Rb | R3 |  | 部件对 饰板 和 饰板 位置关系无法确定或者类型识别有误
|  | E-010 | 前门饰板本体至前门下饰板（L&R） | Gap | 0（不允许有间隙） |  | 部件对 饰板 和 饰板 位置关系无法确定或者类型识别有误
|  |  |  | Flush | 1±0.5 |  | 部件对 饰板 和 饰板 位置关系无法确定或者类型识别有误
|  |  |  | Ra | R1 |  | 部件对 饰板 和 饰板 位置关系无法确定或者类型识别有误
|  |  |  | Rb | R3 |  | 部件对 饰板 和 饰板 位置关系无法确定或者类型识别有误
|  | E-011 | 前门上饰板至前门玻璃 （L&R） | Gap | 5±1//1 |  | 部件对 饰板 和 前门玻璃 位置关系无法确定或者类型识别有误
|  |  |  | Flush | N/A |  | 部件对 饰板 和 前门玻璃 位置关系无法确定或者类型识别有误
|  |  |  | Ra | Style dep. |  | 部件对 饰板 和 前门玻璃 位置关系无法确定或者类型识别有误
|  |  |  | Rb | N/A |  | 部件对 饰板 和 前门玻璃 位置关系无法确定或者类型识别有误
|  | E-012 | 前门中饰板至前门下饰板 （L&R） | Gap | 0（不允许有间隙） |  | 部件对 饰板 和 饰板 位置关系无法确定或者类型识别有误
|  |  |  | Flush | 0±0.5 |  | 部件对 饰板 和 饰板 位置关系无法确定或者类型识别有误
|  |  |  | Ra | Style dep. |  | 部件对 饰板 和 饰板 位置关系无法确定或者类型识别有误
|  |  |  | Rb | R3 |  | 部件对 饰板 和 饰板 位置关系无法确定或者类型识别有误
|  | E-013 | 前门饰板本体至前门上饰板（L&R） | Gap | 0（不允许有间隙） |  | 部件对 饰板 和 饰板 位置关系无法确定或者类型识别有误
|  |  |  | Flush | 1±0.5 |  | 部件对 饰板 和 饰板 位置关系无法确定或者类型识别有误
|  |  |  | Ra | R1 |  | 部件对 饰板 和 饰板 位置关系无法确定或者类型识别有误
|  |  |  | Rb | R3 |  | 部件对 饰板 和 饰板 位置关系无法确定或者类型识别有误
|  | E-014 | 前门饰条至前门饰板本体 （L&R） | Gap | 0+0.3/0 |  | 部件对 饰条 和 饰板 位置关系无法确定或者类型识别有误
|  |  |  | Flush | 1±0.5 |  | 部件对 饰条 和 饰板 位置关系无法确定或者类型识别有误
|  |  |  | Ra | N/A |  | 部件对 饰条 和 饰板 位置关系无法确定或者类型识别有误
|  |  |  | Rb | R1 |  | 部件对 饰条 和 饰板 位置关系无法确定或者类型识别有误
|  | E-015 | 前门装饰条亮条至前门饰板本体 （L&R） | Gap | 0+0.3/0 |  | 部件对 饰条 和 饰板 位置关系无法确定或者类型识别有误
|  |  |  | Flush | 0.5±0.5 |  | 部件对 饰条 和 饰板 位置关系无法确定或者类型识别有误
|  |  |  | Ra | N/A |  | 部件对 饰条 和 饰板 位置关系无法确定或者类型识别有误
|  |  |  | Rb | R1 |  | 部件对 饰条 和 饰板 位置关系无法确定或者类型识别有误
|  | E-016 | 前门装饰条至前门饰板本体（L&R） | Gap | 0+0.3/0 |  | 部件对 饰条 和 饰板 位置关系无法确定或者类型识别有误
|  |  |  | Flush | 0.5±0.5 |  | 部件对 饰条 和 饰板 位置关系无法确定或者类型识别有误
|  |  |  | Ra | N/A |  | 部件对 饰条 和 饰板 位置关系无法确定或者类型识别有误
|  |  |  | Rb | R1 |  | 部件对 饰条 和 饰板 位置关系无法确定或者类型识别有误
|  | E-017 | 前门装饰条亮条至前门 上饰板(a↔b) （L&R） | Gap | 0（不允许有间隙） |  | 部件对 饰条 和 饰板 位置关系无法确定或者类型识别有误
|  |  |  | Flush | 1.5±0.5 |  | 部件对 饰条 和 饰板 位置关系无法确定或者类型识别有误
|  |  |  | Ra | R1 |  | 部件对 饰条 和 饰板 位置关系无法确定或者类型识别有误
|  |  |  | Rb | R3 |  | 部件对 饰条 和 饰板 位置关系无法确定或者类型识别有误
|  | E-018 | 前门饰条至前门装饰条 (k↔h)（L&R） | Gap | 0.3+0.2/-0.3 |  | 部件对 饰条 和 饰条 位置关系无法确定或者类型识别有误
|  |  |  | Flush | 0.5±0.3 |  | 部件对 饰条 和 饰条 位置关系无法确定或者类型识别有误
|  |  |  | Ra | N/A |  | 部件对 饰条 和 饰条 位置关系无法确定或者类型识别有误
|  |  |  | Rb | R1.5 |  | 部件对 饰条 和 饰条 位置关系无法确定或者类型识别有误
|  | E-027 | 前门装饰条亮条至前门 饰条（L&R） | Gap | 0.3+0.2/-0.3 |  | 部件对 饰条 和 饰条 位置关系无法确定或者类型识别有误
|  |  |  | Flush | -0.5±0.3 |  | 部件对 饰条 和 饰条 位置关系无法确定或者类型识别有误
|  |  |  | Ra | R1 |  | 部件对 饰条 和 饰条 位置关系无法确定或者类型识别有误
|  |  |  | Rb | N/A |  | 部件对 饰条 和 饰条 位置关系无法确定或者类型识别有误
|  | E-019 | 前门装饰条至前门中饰 板(d↔c)(L&R） | Gap | 0（不允许有间隙） |  | 部件对 饰条 和 饰板 位置关系无法确定或者类型识别有误
|  |  |  | Flush | 1.5±0.5 |  | 部件对 饰条 和 饰板 位置关系无法确定或者类型识别有误
|  |  |  | Ra | R1.5 |  | 部件对 饰条 和 饰板 位置关系无法确定或者类型识别有误
|  |  |  | Rb | R3 |  | 部件对 饰条 和 饰板 位置关系无法确定或者类型识别有误
|  | E-020 | 前门装饰条亮条至前门上饰板（L&R） | Gap | 0（不允许有间隙） |  | 部件对 饰条 和 饰板 位置关系无法确定或者类型识别有误
|  |  |  | Flush | 0→0.5±0.5(a→b) |  | 部件对 饰条 和 饰板 位置关系无法确定或者类型识别有误
|  |  |  | Ra | R1 |  | 部件对 饰条 和 饰板 位置关系无法确定或者类型识别有误
|  |  |  | Rb | R2 |  | 部件对 饰条 和 饰板 位置关系无法确定或者类型识别有误
|  | E-021 | 前门装饰条亮条至前门饰板本体 （L&R） | Gap | 0+0.3/0 |  | 部件对 饰条 和 饰板 位置关系无法确定或者类型识别有误
|  |  |  | Flush | 0.5±0.5 |  | 部件对 饰条 和 饰板 位置关系无法确定或者类型识别有误
|  |  |  | Ra | N/A |  | 部件对 饰条 和 饰板 位置关系无法确定或者类型识别有误
|  |  |  | Rb | R1 |  | 部件对 饰条 和 饰板 位置关系无法确定或者类型识别有误
|  | E-022 | 前门饰板本体至前门上饰板（L&R） | Gap | 0（不允许有间隙） |  | 部件对 饰板 和 饰板 位置关系无法确定或者类型识别有误
|  |  |  | Flush | 0±0.5(c↔b) 1±0.5(d↔f) 0→1±0.5(c→d) |  | 部件对 饰板 和 饰板 位置关系无法确定或者类型识别有误
|  |  |  | Ra | R1 |  | 部件对 饰板 和 饰板 位置关系无法确定或者类型识别有误
|  |  |  | Rb | R2 |  | 部件对 饰板 和 饰板 位置关系无法确定或者类型识别有误
|  | E-023 | 前门装饰条至前门饰板本体（L&R） | Gap | 0+0.3/0 |  | 部件对 饰条 和 饰板 位置关系无法确定或者类型识别有误
|  |  |  | Flush | 0.5±0.5 |  | 部件对 饰条 和 饰板 位置关系无法确定或者类型识别有误
|  |  |  | Ra | N/A |  | 部件对 饰条 和 饰板 位置关系无法确定或者类型识别有误
|  |  |  | Rb | R1 |  | 部件对 饰条 和 饰板 位置关系无法确定或者类型识别有误
|  | E-025 | 前门装饰条亮条至前门装饰条（L&R） | Gap | 0.3+0.2/-0.3 |  | 部件对 饰条 和 饰条 位置关系无法确定或者类型识别有误
|  |  |  | Flush | 0±0.5 |  | 部件对 饰条 和 饰条 位置关系无法确定或者类型识别有误
|  |  |  | Ra | R1 |  | 部件对 饰条 和 饰条 位置关系无法确定或者类型识别有误
|  |  |  | Rb | R1 |  | 部件对 饰条 和 饰条 位置关系无法确定或者类型识别有误
|  | E-024 | 前门装饰条至前门中饰板（L&R） | Gap | 0（不允许有间隙） |  | 部件对 饰条 和 饰板 位置关系无法确定或者类型识别有误
|  |  |  | Flush | 0.5→1(e→c)±0.5 |  | 部件对 饰条 和 饰板 位置关系无法确定或者类型识别有误
|  |  |  | Ra | R1 |  | 部件对 饰条 和 饰板 位置关系无法确定或者类型识别有误
|  |  |  | Rb | R*4 |  | 部件对 饰条 和 饰板 位置关系无法确定或者类型识别有误
|  | E-055 | 前门饰板本体至前门中饰板（L&R） | Gap | 0（不允许有间隙） |  | 部件对 饰板 和 饰板 位置关系无法确定或者类型识别有误
|  |  |  | Flush | 0.5(a↔c)±0.5 |  | 部件对 饰板 和 饰板 位置关系无法确定或者类型识别有误
|  |  |  | Ra | R1 |  | 部件对 饰板 和 饰板 位置关系无法确定或者类型识别有误
|  |  |  | Rb | R3 |  | 部件对 饰板 和 饰板 位置关系无法确定或者类型识别有误
|  | E-026 | 前门饰板本体至前门中饰板（L&R） | Gap | 0（不允许有间隙） |  | 部件对 饰板 和 饰板 位置关系无法确定或者类型识别有误
|  |  |  | Flush | 1(a↔c)±0.5 |  | 部件对 饰板 和 饰板 位置关系无法确定或者类型识别有误
|  |  |  | Ra | R1 |  | 部件对 饰板 和 饰板 位置关系无法确定或者类型识别有误
|  |  |  | Rb | R3 |  | 部件对 饰板 和 饰板 位置关系无法确定或者类型识别有误
|  | E-029 | 前门饰板至前门钣金 （L&R） | Gap | 0(e↔g↔f)+0.5/0 |  | 部件对 饰板 和 前车门 位置关系无法确定或者类型识别有误
|  |  |  | Flush | N/A |  | 部件对 饰板 和 前车门 位置关系无法确定或者类型识别有误
|  |  |  | Ra | N/A |  | 部件对 饰板 和 前车门 位置关系无法确定或者类型识别有误
|  |  |  | Rb | N/A |  | 部件对 饰板 和 前车门 位置关系无法确定或者类型识别有误
|  | E-058 | 前门上饰板至前门三角窗玻璃（L&R） | Gap | 3±1//1 |  | 部件对 饰板 和 前角窗 位置关系无法确定或者类型识别有误
|  |  |  | Flush | N/A |  | 部件对 饰板 和 前角窗 位置关系无法确定或者类型识别有误
|  |  |  | Ra | Style dep. |  | 部件对 饰板 和 前角窗 位置关系无法确定或者类型识别有误
|  |  |  | Rb | N/A |  | 部件对 饰板 和 前角窗 位置关系无法确定或者类型识别有误
|  | E-059 | 前门拉手盒至前门下饰板（L&R） | Gap | 0（不允许有间隙） |  | 部件对 车门把手 和 饰板 位置关系无法确定或者类型识别有误
|  |  |  | Flush | 1±0.5 |  | 部件对 车门把手 和 饰板 位置关系无法确定或者类型识别有误
|  |  |  | Ra | R1 |  | 部件对 车门把手 和 饰板 位置关系无法确定或者类型识别有误
|  |  |  | Rb | R3 |  | 部件对 车门把手 和 饰板 位置关系无法确定或者类型识别有误
|  | E-057 | 前门上饰板至前门三角窗总成（L&R） | Gap | 0.5±0.5 |  | 部件对 饰板 和 前角窗 位置关系无法确定或者类型识别有误
|  |  |  | Flush | N/A |  | 部件对 饰板 和 前角窗 位置关系无法确定或者类型识别有误
|  |  |  | Ra | R3.5 |  | 部件对 饰板 和 前角窗 位置关系无法确定或者类型识别有误
|  |  |  | Rb | N/A |  | 部件对 饰板 和 前角窗 位置关系无法确定或者类型识别有误
|  | E-038 | 前门电动门窗开关饰圈至前门下饰板（L&R） (All around) | Gap | 0（不允许有间隙） |  | 部件对 装饰件 和 饰板 位置关系无法确定或者类型识别有误
|  |  |  | Flush | 1±0.5 |  | 部件对 装饰件 和 饰板 位置关系无法确定或者类型识别有误
|  |  |  | Ra | R0.5 |  | 部件对 装饰件 和 饰板 位置关系无法确定或者类型识别有误
|  |  |  | Rb | R3 |  | 部件对 装饰件 和 饰板 位置关系无法确定或者类型识别有误
|  | E-037 | 前门电动门窗开关面板至前门电动门窗开关饰圈(All around) （L&R） | Gap | 0.3+0/-0.3 |  | 部件对 饰板 和 装饰件 位置关系无法确定或者类型识别有误
|  |  |  | Flush | Style Dep. （前门电动门窗开关饰圈高）±0.3 |  | 部件对 饰板 和 装饰件 位置关系无法确定或者类型识别有误
|  |  |  | Ra | R0.5 |  | 部件对 饰板 和 装饰件 位置关系无法确定或者类型识别有误
|  |  |  | Rb | R0.5 |  | 部件对 饰板 和 装饰件 位置关系无法确定或者类型识别有误
|  | E-032 | 前门电动门窗开关面板至解锁开关 (All around) | Gap | 0.3±0.2 |  | 源为开关面板可归为“饰板”；但目标“解锁开关”为开关件，未在批准类别中，故无法匹配。
|  |  |  | Flush | 0.5±0.3 |  | 源为开关面板可归为“饰板”；但目标“解锁开关”为开关件，未在批准类别中，故无法匹配。
|  |  |  | Ra | R0.5 |  | 源为开关面板可归为“饰板”；但目标“解锁开关”为开关件，未在批准类别中，故无法匹配。
|  |  |  | Rb | R0.3 |  | 源为开关面板可归为“饰板”；但目标“解锁开关”为开关件，未在批准类别中，故无法匹配。
|  | E-033 | 前门玻璃升降开关至前门电动门窗开关面板 （L&R） | Gap | 1±0.5 | 注:适用于图示”前门玻璃升降开关至前门电动门窗开关面板”之间DTS设计定义 | 源为“前门玻璃升降开关”，开关类不在批准类别中，故无法匹配；目标为电动门窗开关面板，归为“饰板”。
|  |  |  | Flush | 0.5±0.3 |  | 源为“前门玻璃升降开关”，开关类不在批准类别中，故无法匹配；目标为电动门窗开关面板，归为“饰板”。
|  |  |  | Ra | N/A |  | 源为“前门玻璃升降开关”，开关类不在批准类别中，故无法匹配；目标为电动门窗开关面板，归为“饰板”。
|  |  |  | Rb | R0.3 |  | 源为“前门玻璃升降开关”，开关类不在批准类别中，故无法匹配；目标为电动门窗开关面板，归为“饰板”。
|  | E-035 | 前门内开门电动开关饰圈至前门下饰板 (All around)（L&R） | Gap | 0（不允许有间隙） |  | 部件对 装饰件 和 饰板 位置关系无法确定或者类型识别有误
|  |  |  | Flush | 1±0.5 |  | 部件对 装饰件 和 饰板 位置关系无法确定或者类型识别有误
|  |  |  | Ra | R1 |  | 部件对 装饰件 和 饰板 位置关系无法确定或者类型识别有误
|  |  |  | Rb | R3 |  | 部件对 装饰件 和 饰板 位置关系无法确定或者类型识别有误
|  | E-036 | 前门内开门电动开关至前门内开门电动开关饰圈(All around) （L&R） | Gap | 0.5±0.3 |  | 源为“前门内开门电动开关”（开关类），不在批准类别中；目标饰圈为装饰件，归为“装饰件”。
|  |  |  | Flush | 0.5±0.5 |  | 源为“前门内开门电动开关”（开关类），不在批准类别中；目标饰圈为装饰件，归为“装饰件”。
|  |  |  | Ra | R0.5 |  | 源为“前门内开门电动开关”（开关类），不在批准类别中；目标饰圈为装饰件，归为“装饰件”。
|  |  |  | Rb | R0.5 |  | 源为“前门内开门电动开关”（开关类），不在批准类别中；目标饰圈为装饰件，归为“装饰件”。
|  | E-030 | 地图袋至前门应急开关 （L&R） | Gap | 1.5±0.5 |  | “地图袋”为车门储物袋/储物盒，归为“储物盒”；目标“前门应急开关”不在批准类别中，无法匹配。
|  |  |  | Flush | -0.5±0.5 |  | “地图袋”为车门储物袋/储物盒，归为“储物盒”；目标“前门应急开关”不在批准类别中，无法匹配。
|  |  |  | Ra | R1 |  | “地图袋”为车门储物袋/储物盒，归为“储物盒”；目标“前门应急开关”不在批准类别中，无法匹配。
|  |  |  | Rb | R0.5 |  | “地图袋”为车门储物袋/储物盒，归为“储物盒”；目标“前门应急开关”不在批准类别中，无法匹配。
| 后门饰板区域 | F-001 | 后门上饰板至后门装饰条（a↔d） （L&R） | Gap | 0（不允许有间隙） |  | 部件对 饰板 和 饰条 位置关系无法确定或者类型识别有误
|  |  |  | Flush | Style Dep. ±0.5 |  | 部件对 饰板 和 饰条 位置关系无法确定或者类型识别有误
|  |  |  | Ra | N/A |  | 部件对 饰板 和 饰条 位置关系无法确定或者类型识别有误
|  |  |  | Rb | N/A |  | 部件对 饰板 和 饰条 位置关系无法确定或者类型识别有误
|  | F-002 | 后门装饰条亮条至后门装饰条 （L&R） | Gap | 0.3+0.2/-0.3 |  | 部件对 饰条 和 饰条 位置关系无法确定或者类型识别有误
|  |  |  | Flush | Style Dep. （后门装饰条高） ±0.5 |  | 部件对 饰条 和 饰条 位置关系无法确定或者类型识别有误
|  |  |  | Ra | R1 |  | 部件对 饰条 和 饰条 位置关系无法确定或者类型识别有误
|  |  |  | Rb | R1 |  | 部件对 饰条 和 饰条 位置关系无法确定或者类型识别有误
|  | F-003 | 后门上饰板至后门装饰条亮条（L&R） | Gap | 0（不允许有间隙） | 注：低配 | 部件对 饰板 和 饰条 位置关系无法确定或者类型识别有误
|  |  |  | Flush | -1.5±0.5 |  | 部件对 饰板 和 饰条 位置关系无法确定或者类型识别有误
|  |  |  | Ra | R3 |  | 部件对 饰板 和 饰条 位置关系无法确定或者类型识别有误
|  |  |  | Rb | R1 |  | 部件对 饰板 和 饰条 位置关系无法确定或者类型识别有误
|  | F-004 | 后门饰条至后门装饰条 （L&R） | Gap | 0.3+0.2/-0.3 |  | 部件对 饰条 和 饰条 位置关系无法确定或者类型识别有误
|  |  |  | Flush | Style Dep. （后门装饰条高） ±0.5 |  | 部件对 饰条 和 饰条 位置关系无法确定或者类型识别有误
|  |  |  | Ra | N/A |  | 部件对 饰条 和 饰条 位置关系无法确定或者类型识别有误
|  |  |  | Rb | R1 |  | 部件对 饰条 和 饰条 位置关系无法确定或者类型识别有误
|  | F-005 | 后门装饰条亮条至后门饰条（L&R） | Gap | 0.3+0.2/-0.3 | 注：低配 | 部件对 饰条 和 饰条 位置关系无法确定或者类型识别有误
|  |  |  | Flush | -0.5±0.3 |  | 部件对 饰条 和 饰条 位置关系无法确定或者类型识别有误
|  |  |  | Ra | R1 |  | 部件对 饰条 和 饰条 位置关系无法确定或者类型识别有误
|  |  |  | Rb | N/A |  | 部件对 饰条 和 饰条 位置关系无法确定或者类型识别有误
|  | F-006 | 后门中饰板至后门装饰条（L&R） | Gap | 0（不允许有间隙） |  | 部件对 饰板 和 饰条 位置关系无法确定或者类型识别有误
|  |  |  | Flush | Style Dep.(后门装饰条高) ±0.5 |  | 部件对 饰板 和 饰条 位置关系无法确定或者类型识别有误
|  |  |  | Ra | N/A |  | 部件对 饰板 和 饰条 位置关系无法确定或者类型识别有误
|  |  |  | Rb | N/A |  | 部件对 饰板 和 饰条 位置关系无法确定或者类型识别有误
|  | F-007 | 后门扬声器罩至后门饰条(All around) （L&R） | Gap | 0.3+0.2/-0.3 |  | 部件对 装饰件 和 饰条 位置关系无法确定或者类型识别有误
|  |  |  | Flush | -1±0.3 |  | 部件对 装饰件 和 饰条 位置关系无法确定或者类型识别有误
|  |  |  | Ra | R1.5 |  | 部件对 装饰件 和 饰条 位置关系无法确定或者类型识别有误
|  |  |  | Rb | R1.2 |  | 部件对 装饰件 和 饰条 位置关系无法确定或者类型识别有误
|  | F-039 | 后门饰板至后门钣金（L&R） | Gap | 0(e↔g↔f)+0.5/0 |  | 部件对 饰板 和 后车门 位置关系无法确定或者类型识别有误
|  |  |  | Flush | N/A |  | 部件对 饰板 和 后车门 位置关系无法确定或者类型识别有误
|  |  |  | Ra | N/A |  | 部件对 饰板 和 后车门 位置关系无法确定或者类型识别有误
|  |  |  | Rb | N/A |  | 部件对 饰板 和 后车门 位置关系无法确定或者类型识别有误
|  | F-008 | 后门扶手至后门中饰板 （L&R） | Gap | 0（不允许有间隙） |  | 源“后门扶手”为扶手/扶手组件，未在批准类别中；目标为后门中饰板，归为“饰板”。
|  |  |  | Flush | N/A |  | 源“后门扶手”为扶手/扶手组件，未在批准类别中；目标为后门中饰板，归为“饰板”。
|  |  |  | Ra | N/A |  | 源“后门扶手”为扶手/扶手组件，未在批准类别中；目标为后门中饰板，归为“饰板”。
|  |  |  | Rb | N/A |  | 源“后门扶手”为扶手/扶手组件，未在批准类别中；目标为后门中饰板，归为“饰板”。
|  | F-009 | 后门低音扬声器罩至后门下饰板(All around) （L&R） | Gap | 0（不允许有间隙） |  | 部件对 装饰件 和 饰板 位置关系无法确定或者类型识别有误
|  |  |  | Flush | 1.5±0.5 |  | 部件对 装饰件 和 饰板 位置关系无法确定或者类型识别有误
|  |  |  | Ra | R1.8 |  | 部件对 装饰件 和 饰板 位置关系无法确定或者类型识别有误
|  |  |  | Rb | R*3 |  | 部件对 装饰件 和 饰板 位置关系无法确定或者类型识别有误
|  | F-010 | 后门中饰板至后门扬声器罩 (All around) （L&R） | Gap | 0（不允许有间隙） |  | 部件对 饰板 和 装饰件 位置关系无法确定或者类型识别有误
|  |  |  | Flush | -1.5 ±0.5 |  | 部件对 饰板 和 装饰件 位置关系无法确定或者类型识别有误
|  |  |  | Ra | R3 |  | 部件对 饰板 和 装饰件 位置关系无法确定或者类型识别有误
|  |  |  | Rb | R1.8 |  | 部件对 饰板 和 装饰件 位置关系无法确定或者类型识别有误
|  | F-011 | 后门扶手至后门中饰板 （L&R） | Gap | 0（不允许有间隙） |  | 源“后门扶手”为扶手组件，不在批准类别中；目标为后门中饰板，归为“饰板”。
|  |  |  | Flush | N/A |  | 源“后门扶手”为扶手组件，不在批准类别中；目标为后门中饰板，归为“饰板”。
|  |  |  | Ra | N/A |  | 源“后门扶手”为扶手组件，不在批准类别中；目标为后门中饰板，归为“饰板”。
|  |  |  | Rb | N/A |  | 源“后门扶手”为扶手组件，不在批准类别中；目标为后门中饰板，归为“饰板”。
|  | F-012 | 后门饰板本体至后门上饰板 （L&R） | Gap | 0（不允许有间隙） |  | 部件对 饰板 和 饰板 位置关系无法确定或者类型识别有误
|  |  |  | Flush | 1±0.5 |  | 部件对 饰板 和 饰板 位置关系无法确定或者类型识别有误
|  |  |  | Ra | R1 |  | 部件对 饰板 和 饰板 位置关系无法确定或者类型识别有误
|  |  |  | Rb | R3 |  | 部件对 饰板 和 饰板 位置关系无法确定或者类型识别有误
|  | F-013 | 后门中饰板至后门扶手 （L&R） | Gap | 0（不允许有间隙） |  | 源为后门中饰板（“饰板”）；目标为后门扶手，扶手类不在批准类别中，无法匹配。
|  |  |  | Flush | 0±0.5 |  | 源为后门中饰板（“饰板”）；目标为后门扶手，扶手类不在批准类别中，无法匹配。
|  |  |  | Ra | Style Dep. |  | 源为后门中饰板（“饰板”）；目标为后门扶手，扶手类不在批准类别中，无法匹配。
|  |  |  | Rb | Style Dep. |  | 源为后门中饰板（“饰板”）；目标为后门扶手，扶手类不在批准类别中，无法匹配。
|  | F-014 | 后门装饰条至后门饰板本体 （L&R） | Gap | 0+0.3/0 |  | 部件对 饰条 和 饰板 位置关系无法确定或者类型识别有误
|  |  |  | Flush | 0.5±0.5 |  | 部件对 饰条 和 饰板 位置关系无法确定或者类型识别有误
|  |  |  | Ra | N/A |  | 部件对 饰条 和 饰板 位置关系无法确定或者类型识别有误
|  |  |  | Rb | R1 |  | 部件对 饰条 和 饰板 位置关系无法确定或者类型识别有误
|  | F-015 | 后门饰板本体至后门中饰板 （L&R） | Gap | 0（不允许有间隙） |  | 部件对 饰板 和 饰板 位置关系无法确定或者类型识别有误
|  |  |  | Flush | 1±0.5 |  | 部件对 饰板 和 饰板 位置关系无法确定或者类型识别有误
|  |  |  | Ra | R1 |  | 部件对 饰板 和 饰板 位置关系无法确定或者类型识别有误
|  |  |  | Rb | R3 |  | 部件对 饰板 和 饰板 位置关系无法确定或者类型识别有误
|  | F-016 | 后门装饰条至后门上饰板 （L&R） | Gap | 0（不允许有间隙） |  | 部件对 饰条 和 饰板 位置关系无法确定或者类型识别有误
|  |  |  | Flush | 1.5±0.5 |  | 部件对 饰条 和 饰板 位置关系无法确定或者类型识别有误
|  |  |  | Ra | R1 |  | 部件对 饰条 和 饰板 位置关系无法确定或者类型识别有误
|  |  |  | Rb | R3 |  | 部件对 饰条 和 饰板 位置关系无法确定或者类型识别有误
|  | F-017 | 后门饰板本体至后门扶手 （L&R） | Gap | 0（不允许有间隙） |  | 源为后门饰板本体，归为“饰板”；目标为后门扶手，扶手类不在批准类别中，无法匹配。
|  |  |  | Flush | 1±0.5 |  | 源为后门饰板本体，归为“饰板”；目标为后门扶手，扶手类不在批准类别中，无法匹配。
|  |  |  | Ra | R1 |  | 源为后门饰板本体，归为“饰板”；目标为后门扶手，扶手类不在批准类别中，无法匹配。
|  |  |  | Rb | Style Dep. |  | 源为后门饰板本体，归为“饰板”；目标为后门扶手，扶手类不在批准类别中，无法匹配。
|  | F-018 | 后门装饰条至后门中饰板 （L&R） | Gap | 0（不允许有间隙） |  | 部件对 饰条 和 饰板 位置关系无法确定或者类型识别有误
|  |  |  | Flush | 1.5±0.5 |  | 部件对 饰条 和 饰板 位置关系无法确定或者类型识别有误
|  |  |  | Ra | R1 |  | 部件对 饰条 和 饰板 位置关系无法确定或者类型识别有误
|  |  |  | Rb | R3 |  | 部件对 饰条 和 饰板 位置关系无法确定或者类型识别有误
|  | F-019 | 后门饰板本体至后门下饰板 （L&R） | Gap | 0（不允许有间隙） |  | 部件对 饰板 和 饰板 位置关系无法确定或者类型识别有误
|  |  |  | Flush | 1±0.5 |  | 部件对 饰板 和 饰板 位置关系无法确定或者类型识别有误
|  |  |  | Ra | R1 |  | 部件对 饰板 和 饰板 位置关系无法确定或者类型识别有误
|  |  |  | Rb | R3 |  | 部件对 饰板 和 饰板 位置关系无法确定或者类型识别有误
|  | F-020 | 后门下饰板至后门扶手 （L&R） | Gap | 0（不允许有间隙） |  | 源为后门下饰板（“饰板”）；目标为扶手，扶手类不在批准类别中，无法匹配。
|  |  |  | Flush | Style Dep. （后门扶手高）±0.5(c↔b) 0±0.5(a↔b) |  | 源为后门下饰板（“饰板”）；目标为扶手，扶手类不在批准类别中，无法匹配。
|  |  |  | Ra | R3 |  | 源为后门下饰板（“饰板”）；目标为扶手，扶手类不在批准类别中，无法匹配。
|  |  |  | Rb | Style Dep. |  | 源为后门下饰板（“饰板”）；目标为扶手，扶手类不在批准类别中，无法匹配。
|  | F-021 | 后门上饰板至后门玻璃 （L&R） | Gap | 5±1//1 |  | 部件对 饰板 和 后门玻璃 位置关系无法确定或者类型识别有误
|  |  |  | Flush | N/A |  | 部件对 饰板 和 后门玻璃 位置关系无法确定或者类型识别有误
|  |  |  | Ra | N/A |  | 部件对 饰板 和 后门玻璃 位置关系无法确定或者类型识别有误
|  |  |  | Rb | N/A |  | 部件对 饰板 和 后门玻璃 位置关系无法确定或者类型识别有误
|  | F-022 | 遮阳帘支架至后门玻璃 （L&R） | Gap | 5±1//1 | 注：高配 | 源“遮阳帘支架”为遮阳帘支架/支架件，不在批准类别中；目标为后门玻璃，归为“后门玻璃”。
|  |  |  | Flush | N/A |  | 源“遮阳帘支架”为遮阳帘支架/支架件，不在批准类别中；目标为后门玻璃，归为“后门玻璃”。
|  |  |  | Ra | N/A |  | 源“遮阳帘支架”为遮阳帘支架/支架件，不在批准类别中；目标为后门玻璃，归为“后门玻璃”。
|  |  |  | Rb | N/A |  | 源“遮阳帘支架”为遮阳帘支架/支架件，不在批准类别中；目标为后门玻璃，归为“后门玻璃”。
|  | F-043 | 遮阳帘盖至后门上饰板 （L&R） | Gap | 1.5±0.5 | 注：高配 | 遮阳帘盖不在批准类别中，无法匹配；目标为后门上饰板，归为“饰板”。
|  |  |  | Flush | 1±0.5 |  | 遮阳帘盖不在批准类别中，无法匹配；目标为后门上饰板，归为“饰板”。
|  |  |  | Ra | R1 |  | 遮阳帘盖不在批准类别中，无法匹配；目标为后门上饰板，归为“饰板”。
|  |  |  | Rb | R2 |  | 遮阳帘盖不在批准类别中，无法匹配；目标为后门上饰板，归为“饰板”。
|  | F-044 | 遮阳帘支架至后门上饰板 （L&R） | Gap | 0.5±0.5 | 注：高配 | 遮阳帘支架不是批准类别，故源无法匹配；目标为上饰板（“饰板”）。
|  |  |  | Flush | 1±0.5(a↔d) 1↔0±0.5(a↔b) 0±0.5(b↔b) |  | 遮阳帘支架不是批准类别，故源无法匹配；目标为上饰板（“饰板”）。
|  |  |  | Ra | R1 |  | 遮阳帘支架不是批准类别，故源无法匹配；目标为上饰板（“饰板”）。
|  |  |  | Rb | R2 |  | 遮阳帘支架不是批准类别，故源无法匹配；目标为上饰板（“饰板”）。
|  | F-045 | 遮阳帘支架至遮阳帘盖 （L&R） | Gap | 2±0.5 | 注：高配 | 两端均为遮阳帘支架/盖等遮阳帘部件，均不在批准类别中，故无法匹配。
|  |  |  | Flush | 0±0.5 |  | 两端均为遮阳帘支架/盖等遮阳帘部件，均不在批准类别中，故无法匹配。
|  |  |  | Ra | R1 |  | 两端均为遮阳帘支架/盖等遮阳帘部件，均不在批准类别中，故无法匹配。
|  |  |  | Rb | R1 |  | 两端均为遮阳帘支架/盖等遮阳帘部件，均不在批准类别中，故无法匹配。
|  | F-023 | 后门装饰条亮条至后门上饰板 （L&R） | Gap | 0（不允许有间隙） | 注：低配 | 部件对 饰条 和 饰板 位置关系无法确定或者类型识别有误
|  |  |  | Flush | 1.5±0.5 |  | 部件对 饰条 和 饰板 位置关系无法确定或者类型识别有误
|  |  |  | Ra | R1 |  | 部件对 饰条 和 饰板 位置关系无法确定或者类型识别有误
|  |  |  | Rb | R3 |  | 部件对 饰条 和 饰板 位置关系无法确定或者类型识别有误
|  | F-024 | 后门装饰条亮条至后门饰板本体 （L&R） | Gap | 0+0.3/0 |  | 部件对 饰条 和 饰板 位置关系无法确定或者类型识别有误
|  |  |  | Flush | 0.5±0.5 |  | 部件对 饰条 和 饰板 位置关系无法确定或者类型识别有误
|  |  |  | Ra | N/A |  | 部件对 饰条 和 饰板 位置关系无法确定或者类型识别有误
|  |  |  | Rb | R1 |  | 部件对 饰条 和 饰板 位置关系无法确定或者类型识别有误
|  | F-025 | 后门饰板本体至后门上饰板 （L&R） | Gap | 0（不允许有间隙） |  | 部件对 饰板 和 饰板 位置关系无法确定或者类型识别有误
|  |  |  | Flush | 1±0.5 |  | 部件对 饰板 和 饰板 位置关系无法确定或者类型识别有误
|  |  |  | Ra | R1 |  | 部件对 饰板 和 饰板 位置关系无法确定或者类型识别有误
|  |  |  | Rb | R3 |  | 部件对 饰板 和 饰板 位置关系无法确定或者类型识别有误
|  | F-026 | 后门饰条至后门饰板本体 （L&R） | Gap | 0+0.3/0 |  | 部件对 饰条 和 饰板 位置关系无法确定或者类型识别有误
|  |  |  | Flush | 1±0.5 |  | 部件对 饰条 和 饰板 位置关系无法确定或者类型识别有误
|  |  |  | Ra | N/A |  | 部件对 饰条 和 饰板 位置关系无法确定或者类型识别有误
|  |  |  | Rb | R1 |  | 部件对 饰条 和 饰板 位置关系无法确定或者类型识别有误
|  | F-027 | 后门中饰板至后门扶手 （L&R） | Gap | 0（不允许有间隙） |  | 部件对 饰板 和 饰板 位置关系无法确定或者类型识别有误
|  |  |  | Flush | 0±0.5 |  | 部件对 饰板 和 饰板 位置关系无法确定或者类型识别有误
|  |  |  | Ra | R4 |  | 部件对 饰板 和 饰板 位置关系无法确定或者类型识别有误
|  |  |  | Rb | Style Dep. |  | 部件对 饰板 和 饰板 位置关系无法确定或者类型识别有误
|  | F-028 | 后门饰板本体至后门扶手 （L&R） | Gap | 0（不允许有间隙） |  | 部件对 饰板 和 饰板 位置关系无法确定或者类型识别有误
|  |  |  | Flush | 1±0.5 |  | 部件对 饰板 和 饰板 位置关系无法确定或者类型识别有误
|  |  |  | Ra | R1 |  | 部件对 饰板 和 饰板 位置关系无法确定或者类型识别有误
|  |  |  | Rb | R3 |  | 部件对 饰板 和 饰板 位置关系无法确定或者类型识别有误
|  | F-029 | 后门装饰条至后门饰板本体 （L&R） | Gap | 0+0.5/0 |  | 部件对 饰条 和 饰板 位置关系无法确定或者类型识别有误
|  |  |  | Flush | 0.5±0.5 |  | 部件对 饰条 和 饰板 位置关系无法确定或者类型识别有误
|  |  |  | Ra | N/A |  | 部件对 饰条 和 饰板 位置关系无法确定或者类型识别有误
|  |  |  | Rb | R1 |  | 部件对 饰条 和 饰板 位置关系无法确定或者类型识别有误
|  | F-030 | 后门饰板本体至后门中饰板 （L&R） | Gap | 0（不允许有间隙） |  | 部件对 饰板 和 饰板 位置关系无法确定或者类型识别有误
|  |  |  | Flush | 1±0.5 |  | 部件对 饰板 和 饰板 位置关系无法确定或者类型识别有误
|  |  |  | Ra | R1 |  | 部件对 饰板 和 饰板 位置关系无法确定或者类型识别有误
|  |  |  | Rb | R3 |  | 部件对 饰板 和 饰板 位置关系无法确定或者类型识别有误
|  | F-031 | 后门电动门窗开关饰圈至后门扶手（L&R） (All around) | Gap | 0（不允许有间隙） |  | 部件对 装饰件 和 饰板 位置关系无法确定或者类型识别有误
|  |  |  | Flush | 1±0.5 |  | 部件对 装饰件 和 饰板 位置关系无法确定或者类型识别有误
|  |  |  | Ra | R0.5 |  | 部件对 装饰件 和 饰板 位置关系无法确定或者类型识别有误
|  |  |  | Rb | R3 |  | 部件对 装饰件 和 饰板 位置关系无法确定或者类型识别有误
|  | F-032 | 后门电动门窗开关面板至后门电动门窗开关饰圈(All around) （L&R） | Gap | 0.3+0/-0.3 |  | 部件对 装饰件 和 装饰件 位置关系无法确定或者类型识别有误
|  |  |  | Flush | Style Dep. （后门电动门窗开关饰圈高）±0.3 |  | 部件对 装饰件 和 装饰件 位置关系无法确定或者类型识别有误
|  |  |  | Ra | R0.5 |  | 部件对 装饰件 和 装饰件 位置关系无法确定或者类型识别有误
|  |  |  | Rb | R0.5 |  | 部件对 装饰件 和 装饰件 位置关系无法确定或者类型识别有误
|  | F-033 | 后门电动门窗开关面板至解锁开关 (All around) | Gap | 0.3±0.2 |  | “后门电动门窗开关面板”映射为“装饰件”；但目标“解锁开关”为功能开关，列表中无明确对应类别，故target为空。
|  |  |  | Flush | 0.5±0.3 |  | “后门电动门窗开关面板”映射为“装饰件”；但目标“解锁开关”为功能开关，列表中无明确对应类别，故target为空。
|  |  |  | Ra | R0.5 |  | “后门电动门窗开关面板”映射为“装饰件”；但目标“解锁开关”为功能开关，列表中无明确对应类别，故target为空。
|  |  |  | Rb | R0.3 |  | “后门电动门窗开关面板”映射为“装饰件”；但目标“解锁开关”为功能开关，列表中无明确对应类别，故target为空。
|  | F-034 | 后门玻璃升降开关至后门玻璃升降开关面板 （L&R） | Gap | 1±0.5 | 注:适用于图示”后门玻璃升降开关至后门玻璃升降开关面板”之间DTS设计定义 | “后门玻璃升降开关”为功能性开关，列表中无对应类别，故source为空；目标“后门玻璃升降开关面板”属面板/饰件，映射为“装饰件”。
|  |  |  | Flush | 0.5±0.3 |  | “后门玻璃升降开关”为功能性开关，列表中无对应类别，故source为空；目标“后门玻璃升降开关面板”属面板/饰件，映射为“装饰件”。
|  |  |  | Ra | N/A |  | “后门玻璃升降开关”为功能性开关，列表中无对应类别，故source为空；目标“后门玻璃升降开关面板”属面板/饰件，映射为“装饰件”。
|  |  |  | Rb | R0.3 |  | “后门玻璃升降开关”为功能性开关，列表中无对应类别，故source为空；目标“后门玻璃升降开关面板”属面板/饰件，映射为“装饰件”。
|  | F-035 | 后门内开门电动开关饰圈至后门扶手 (All around)（L&R） | Gap | 0（不允许有间隙） |  | 部件对 装饰件 和 饰板 位置关系无法确定或者类型识别有误
|  |  |  | Flush | 1±0.5 |  | 部件对 装饰件 和 饰板 位置关系无法确定或者类型识别有误
|  |  |  | Ra | R1 |  | 部件对 装饰件 和 饰板 位置关系无法确定或者类型识别有误
|  |  |  | Rb | R3 |  | 部件对 装饰件 和 饰板 位置关系无法确定或者类型识别有误
|  | F-036 | 后门内开门电动开关至后门内开门电动开关饰圈(All around) （L&R） | Gap | 0.5±0.3 |  | “后门内开门电动开关”为功能开关，列表中无对应类别，故source为空；目标饰圈映射为“装饰件”。
|  |  |  | Flush | 0.5±0.5 |  | “后门内开门电动开关”为功能开关，列表中无对应类别，故source为空；目标饰圈映射为“装饰件”。
|  |  |  | Ra | R0.5 |  | “后门内开门电动开关”为功能开关，列表中无对应类别，故source为空；目标饰圈映射为“装饰件”。
|  |  |  | Rb | R0.5 |  | “后门内开门电动开关”为功能开关，列表中无对应类别，故source为空；目标饰圈映射为“装饰件”。
|  | F-038 | 地图袋至后门应急开关 （L&R） | Gap | 1.5±0.5 |  | “地图袋”为门内储物口，映射为“储物盒”；目标“后门应急开关”为功能开关，列表中无对应类别，故target为空。
|  |  |  | Flush | -0.5±0.5 |  | “地图袋”为门内储物口，映射为“储物盒”；目标“后门应急开关”为功能开关，列表中无对应类别，故target为空。
|  |  |  | Ra | R1 |  | “地图袋”为门内储物口，映射为“储物盒”；目标“后门应急开关”为功能开关，列表中无对应类别，故target为空。
|  |  |  | Rb | R0.5 |  | “地图袋”为门内储物口，映射为“储物盒”；目标“后门应急开关”为功能开关，列表中无对应类别，故target为空。
|  | F-046 | 后门拉手盒至后门扶手 （L&R） | Gap | 0（不允许有间隙） |  | 部件对 车门把手 和 饰板 位置关系无法确定或者类型识别有误
|  |  |  | Flush | 1±0.5 |  | 部件对 车门把手 和 饰板 位置关系无法确定或者类型识别有误
|  |  |  | Ra | R1 |  | 部件对 车门把手 和 饰板 位置关系无法确定或者类型识别有误
|  |  |  | Rb | R3 |  | 部件对 车门把手 和 饰板 位置关系无法确定或者类型识别有误
|  | F-050 | 右后门触控饰条至右后门饰条 | Gap | 0.3±0.2 | 注:高配 | 部件对 饰条 和 饰条 位置关系无法确定或者类型识别有误
|  |  |  | Flush | -0.5±0.3 0±0.3(c↔b) 0↔-0.5±0.3(b↔a) |  | 部件对 饰条 和 饰条 位置关系无法确定或者类型识别有误
|  |  |  | Ra | R1 |  | 部件对 饰条 和 饰条 位置关系无法确定或者类型识别有误
|  |  |  | Rb | R1.2 |  | 部件对 饰条 和 饰条 位置关系无法确定或者类型识别有误
|  | F-047 | 右后门饰条至座椅模式调节按键(All around) | Gap | 0.5±0.3 |  | 源为“饰条”，归为饰条；目标为“座椅模式调节按键”为按键，列表中无对应类别，无法确定。
|  |  |  | Flush | 0±0.3 |  | 源为“饰条”，归为饰条；目标为“座椅模式调节按键”为按键，列表中无对应类别，无法确定。
|  |  |  | Ra | R1.2 |  | 源为“饰条”，归为饰条；目标为“座椅模式调节按键”为按键，列表中无对应类别，无法确定。
|  |  |  | Rb | R0.5 |  | 源为“饰条”，归为饰条；目标为“座椅模式调节按键”为按键，列表中无对应类别，无法确定。
|  | F-051 | 右后门上饰板至右后门门触控饰条 | Gap | 0.3+0.2/-0.3 | 注:高配 | 部件对 饰板 和 饰条 位置关系无法确定或者类型识别有误
|  |  |  | Flush | -1.5±0.5 |  | 部件对 饰板 和 饰条 位置关系无法确定或者类型识别有误
|  |  |  | Ra | R3 |  | 部件对 饰板 和 饰条 位置关系无法确定或者类型识别有误
|  |  |  | Rb | R1 |  | 部件对 饰板 和 饰条 位置关系无法确定或者类型识别有误
|  | F-048 | 后门饰条至后门座椅调节拨钮(All around) （L&R） | Gap | 1±0.3 | 注:适用于图示”后门饰条至座椅调节拨钮”之间DTS设计定义 | 部件对 饰条 和 装饰件 位置关系无法确定或者类型识别有误
|  |  |  | Flush | N/A |  | 部件对 饰条 和 装饰件 位置关系无法确定或者类型识别有误
|  |  |  | Ra | N/A |  | 部件对 饰条 和 装饰件 位置关系无法确定或者类型识别有误
|  |  |  | Rb | N/A |  | 部件对 饰条 和 装饰件 位置关系无法确定或者类型识别有误
| A柱、B柱、 C柱饰板区域 | H-001 | A柱上饰板至摄像头罩 壳(All around) | Gap | 0（不允许有间隙） |  | 部件对 饰板 和 摄像头 位置关系无法确定或者类型识别有误
|  |  |  | Flush | N/A |  | 部件对 饰板 和 摄像头 位置关系无法确定或者类型识别有误
|  |  |  | Ra | N/A |  | 部件对 饰板 和 摄像头 位置关系无法确定或者类型识别有误
|  |  |  | Rb | N/A |  | 部件对 饰板 和 摄像头 位置关系无法确定或者类型识别有误
|  | H-002 | 摄像头罩壳至摄像头 (All around) | Gap | 0.3±0.3 |  | 部件对 摄像头 和 摄像头 位置关系无法确定或者类型识别有误
|  |  |  | Flush | 0.5±0.3 |  | 部件对 摄像头 和 摄像头 位置关系无法确定或者类型识别有误
|  |  |  | Ra | N/A |  | 部件对 摄像头 和 摄像头 位置关系无法确定或者类型识别有误
|  |  |  | Rb | R0.5 |  | 部件对 摄像头 和 摄像头 位置关系无法确定或者类型识别有误
|  | H-005 | A柱上饰板至顶衬 (L&R) | Gap | 0（不允许有间隙） | 注:如果面差实车测量困难，可进行感知评价 | “A柱上饰板”为A柱饰件，列表中无“A柱饰板”，故使用通用“饰板”；目标“顶衬(头部衬里)”不在批准类别列表中，故target为空。
|  |  |  | Flush | 0±0.5 |  | “A柱上饰板”为A柱饰件，列表中无“A柱饰板”，故使用通用“饰板”；目标“顶衬(头部衬里)”不在批准类别列表中，故target为空。
|  |  |  | Ra | N/A |  | “A柱上饰板”为A柱饰件，列表中无“A柱饰板”，故使用通用“饰板”；目标“顶衬(头部衬里)”不在批准类别列表中，故target为空。
|  |  |  | Rb | N/A |  | “A柱上饰板”为A柱饰件，列表中无“A柱饰板”，故使用通用“饰板”；目标“顶衬(头部衬里)”不在批准类别列表中，故target为空。
|  | H-004 | B柱扶手至B柱中饰板 (L&R) | Gap | 0（不允许有间隙） |  | 部件对 B柱饰板 和 B柱饰板 位置关系无法确定或者类型识别有误
|  |  |  | Flush | N/A |  | 部件对 B柱饰板 和 B柱饰板 位置关系无法确定或者类型识别有误
|  |  |  | Ra | R3 |  | 部件对 B柱饰板 和 B柱饰板 位置关系无法确定或者类型识别有误
|  |  |  | Rb | N/A |  | 部件对 B柱饰板 和 B柱饰板 位置关系无法确定或者类型识别有误
|  | H-006 | A柱上饰板至前风挡玻璃 (L&R) | Gap | 2.5±1.5//1.5 |  | 部件对 饰板 和 前风挡 位置关系无法确定或者类型识别有误
|  |  |  | Flush | N/A |  | 部件对 饰板 和 前风挡 位置关系无法确定或者类型识别有误
|  |  |  | Ra | N/A |  | 部件对 饰板 和 前风挡 位置关系无法确定或者类型识别有误
|  |  |  | Rb | N/A |  | 部件对 饰板 和 前风挡 位置关系无法确定或者类型识别有误
|  | H-010 | B柱下饰板至B柱扶手 (L&R) | Gap | 0（不允许有间隙） |  | 部件对 B柱饰板 和 B柱饰板 位置关系无法确定或者类型识别有误
|  |  |  | Flush | Style Dep. （B柱扶手高）±0.5 |  | 部件对 B柱饰板 和 B柱饰板 位置关系无法确定或者类型识别有误
|  |  |  | Ra | R3 |  | 部件对 B柱饰板 和 B柱饰板 位置关系无法确定或者类型识别有误
|  |  |  | Rb | Style Dep. |  | 部件对 B柱饰板 和 B柱饰板 位置关系无法确定或者类型识别有误
|  | H-016 | IP侧盖板至A柱上饰板 (L&R) | Gap | 0+0.5/0 |  | 部件对 饰板 和 饰板 位置关系无法确定或者类型识别有误
|  |  |  | Flush | 0±0.5 |  | 部件对 饰板 和 饰板 位置关系无法确定或者类型识别有误
|  |  |  | Ra | N/A |  | 部件对 饰板 和 饰板 位置关系无法确定或者类型识别有误
|  |  |  | Rb | N/A |  | 部件对 饰板 和 饰板 位置关系无法确定或者类型识别有误
|  | H-018 | A柱下饰板至IP侧盖板 (L&R) | Gap | 0+0.5/0 |  | 部件对 饰板 和 饰板 位置关系无法确定或者类型识别有误
|  |  |  | Flush | 0±0.5 |  | 部件对 饰板 和 饰板 位置关系无法确定或者类型识别有误
|  |  |  | Ra | N/A |  | 部件对 饰板 和 饰板 位置关系无法确定或者类型识别有误
|  |  |  | Rb | N/A |  | 部件对 饰板 和 饰板 位置关系无法确定或者类型识别有误
|  | H-007 | 高调器滑板至安全带高调器按键 (L&R) | Gap | 0.5+0/-0.5 |  | “高调器滑板”为安全带高度调节滑板/机构相关件，批准类别列表中无明确对应，source与target均无法确定，故均为空。
|  |  |  | Flush | N/A |  | “高调器滑板”为安全带高度调节滑板/机构相关件，批准类别列表中无明确对应，source与target均无法确定，故均为空。
|  |  |  | Ra | N/A |  | “高调器滑板”为安全带高度调节滑板/机构相关件，批准类别列表中无明确对应，source与target均无法确定，故均为空。
|  |  |  | Rb | N/A |  | “高调器滑板”为安全带高度调节滑板/机构相关件，批准类别列表中无明确对应，source与target均无法确定，故均为空。
|  | H-008 | B柱上饰板至高调器滑板(All around) (L&R) | Gap | 0.5+0/-0.5 |  | “B柱上饰板”映射为“B柱饰板”；目标“高调器滑板”为安全带高度调节滑板，列表中无对应类别，故target为空。
|  |  |  | Flush | N/A |  | “B柱上饰板”映射为“B柱饰板”；目标“高调器滑板”为安全带高度调节滑板，列表中无对应类别，故target为空。
|  |  |  | Ra | R1.5 |  | “B柱上饰板”映射为“B柱饰板”；目标“高调器滑板”为安全带高度调节滑板，列表中无对应类别，故target为空。
|  |  |  | Rb | N/A |  | “B柱上饰板”映射为“B柱饰板”；目标“高调器滑板”为安全带高度调节滑板，列表中无对应类别，故target为空。
|  | H-009 | B柱上饰板至顶衬 (L&R) | Gap | 0（不允许有间隙） | 注:如果面差实车测量困难，可进行感知评价 | “B柱上饰板”映射为“B柱饰板”；目标“顶衬”不在批准类别列表，故target为空。
|  |  |  | Flush | 2±0.5(a↔b) 0±0.5(e↔f和c↔d) 2→0±0.5(a↔e和b↔c) |  | “B柱上饰板”映射为“B柱饰板”；目标“顶衬”不在批准类别列表，故target为空。
|  |  |  | Ra | R3 |  | “B柱上饰板”映射为“B柱饰板”；目标“顶衬”不在批准类别列表，故target为空。
|  |  |  | Rb | R5 |  | “B柱上饰板”映射为“B柱饰板”；目标“顶衬”不在批准类别列表，故target为空。
|  | H-019 | B柱中饰板至B柱上饰板 (L&R) | Gap | 0（不允许有间隙） |  | 部件对 B柱饰板 和 B柱饰板 位置关系无法确定或者类型识别有误
|  |  |  | Flush | 0±0.5 |  | 部件对 B柱饰板 和 B柱饰板 位置关系无法确定或者类型识别有误
|  |  |  | Ra | R3 |  | 部件对 B柱饰板 和 B柱饰板 位置关系无法确定或者类型识别有误
|  |  |  | Rb | R3 |  | 部件对 B柱饰板 和 B柱饰板 位置关系无法确定或者类型识别有误
|  | H-044 | B柱上饰板至B柱上饰板衣帽钩（L&R） | Gap | 0（不允许有间隙） |  | 源为“B柱上饰板”，归为B柱饰板；目标为“衣帽钩”为小部件/钩子，列表中无对应类别，无法确定。
|  |  |  | Flush | N/A |  | 源为“B柱上饰板”，归为B柱饰板；目标为“衣帽钩”为小部件/钩子，列表中无对应类别，无法确定。
|  |  |  | Ra | N/A |  | 源为“B柱上饰板”，归为B柱饰板；目标为“衣帽钩”为小部件/钩子，列表中无对应类别，无法确定。
|  |  |  | Rb | N/A |  | 源为“B柱上饰板”，归为B柱饰板；目标为“衣帽钩”为小部件/钩子，列表中无对应类别，无法确定。
|  | H-045 | B柱上饰板至B柱气帘标识盖（All around） (L&R) | Gap | 0（不允许有间隙） |  | 部件对 B柱饰板 和 装饰件 位置关系无法确定或者类型识别有误
|  |  |  | Flush | -0.5±0.3 |  | 部件对 B柱饰板 和 装饰件 位置关系无法确定或者类型识别有误
|  |  |  | Ra | R*3 |  | 部件对 B柱饰板 和 装饰件 位置关系无法确定或者类型识别有误
|  |  |  | Rb | R*1 |  | 部件对 B柱饰板 和 装饰件 位置关系无法确定或者类型识别有误
|  | H-045 | B柱下饰板至B柱扶手 (a↔b)(L&R) | Gap | 0（不允许有间隙） |  | 部件对 B柱饰板 和 B柱饰板 位置关系无法确定或者类型识别有误
|  |  |  | Flush | 1±0.5 |  | 部件对 B柱饰板 和 B柱饰板 位置关系无法确定或者类型识别有误
|  |  |  | Ra | R3 |  | 部件对 B柱饰板 和 B柱饰板 位置关系无法确定或者类型识别有误
|  |  |  | Rb | Style Dep. |  | 部件对 B柱饰板 和 B柱饰板 位置关系无法确定或者类型识别有误
|  | H-011 | 后侧围上饰板至后三角窗玻璃 (L&R) | Gap | 2.5±1.5//1.5
|  |  |  | Flush | N/A
|  |  |  | Ra | N/A
|  |  |  | Rb | N/A
|  | H-012 | 后侧围装饰板至后三角窗玻璃 (L&R) | Gap | 2.5±1.5//1.5
|  |  |  | Flush | N/A
|  |  |  | Ra | N/A
|  |  |  | Rb | N/A
|  | H-013 | C柱上饰板至顶衬 (L&R) | Gap | 0（不允许有间隙） | 注:如果面差实车测量困难，可进行感知评价 | “C柱上饰板”直接映射为“C柱饰板”；目标“顶衬”不在批准类别列表，故target为空。
|  |  |  | Flush | 2±0.5(a↔b) 0±0.5(c↔d) 2→0±0.5(b↔c) 2→1±0.5(a↔e) |  | “C柱上饰板”直接映射为“C柱饰板”；目标“顶衬”不在批准类别列表，故target为空。
|  |  |  | Ra | R3 |  | “C柱上饰板”直接映射为“C柱饰板”；目标“顶衬”不在批准类别列表，故target为空。
|  |  |  | Rb | R5 |  | “C柱上饰板”直接映射为“C柱饰板”；目标“顶衬”不在批准类别列表，故target为空。
|  | H-014 | 后三角窗玻璃至C柱上饰板 (L&R) | Gap | 2.5±1.5//1.5 |  | 部件对 后角窗 和 C柱饰板 位置关系无法确定或者类型识别有误
|  |  |  | Flush | N/A |  | 部件对 后角窗 和 C柱饰板 位置关系无法确定或者类型识别有误
|  |  |  | Ra | N/A |  | 部件对 后角窗 和 C柱饰板 位置关系无法确定或者类型识别有误
|  |  |  | Rb | N/A |  | 部件对 后角窗 和 C柱饰板 位置关系无法确定或者类型识别有误
|  | H-037 | D柱上饰板至顶衬 （L&R） | Gap | 0（不允许有间隙） | 注:如果面差实车测量困难，可进行感知评价 | “D柱上饰板”为D柱饰件，批准列表无D柱专项，故使用通用“饰板”；目标“顶衬”不在列表中，故target为空。
|  |  |  | Flush | 1±0.5 |  | “D柱上饰板”为D柱饰件，批准列表无D柱专项，故使用通用“饰板”；目标“顶衬”不在列表中，故target为空。
|  |  |  | Ra | N/A |  | “D柱上饰板”为D柱饰件，批准列表无D柱专项，故使用通用“饰板”；目标“顶衬”不在列表中，故target为空。
|  |  |  | Rb | N/A |  | “D柱上饰板”为D柱饰件，批准列表无D柱专项，故使用通用“饰板”；目标“顶衬”不在列表中，故target为空。
|  | H-040 | 后侧围上饰板至D柱上饰板 （L&R） | Gap | 0.5±0.5
|  |  |  | Flush | 0±0.5
|  |  |  | Ra | R1
|  |  |  | Rb | R1
|  | H-041 | C柱上饰板至后侧围上饰板 | Gap | 0（不允许有间隙） |  | 部件对 C柱饰板 和 侧围 位置关系无法确定或者类型识别有误
|  |  |  | Flush | 0±0.5 |  | 部件对 C柱饰板 和 侧围 位置关系无法确定或者类型识别有误
|  |  |  | Ra | R3 |  | 部件对 C柱饰板 和 侧围 位置关系无法确定或者类型识别有误
|  |  |  | Rb | R3 |  | 部件对 C柱饰板 和 侧围 位置关系无法确定或者类型识别有误
|  | H-050 | 后侧围上饰板至顶衬 (L&R) | Gap | 0（不允许有间隙） |  | “后侧围上饰板”映射为“侧围”；目标“顶衬”不在批准类别列表，故target为空。
|  |  |  | Flush | 1±0.5 |  | “后侧围上饰板”映射为“侧围”；目标“顶衬”不在批准类别列表，故target为空。
|  |  |  | Ra | R3 |  | “后侧围上饰板”映射为“侧围”；目标“顶衬”不在批准类别列表，故target为空。
|  |  |  | Rb | R5 |  | “后侧围上饰板”映射为“侧围”；目标“顶衬”不在批准类别列表，故target为空。
|  | H-015 | 后围饰板至D柱上饰板 (L&R) | Gap | 0（不允许有间隙） |  | 部件对 饰板 和 饰板 位置关系无法确定或者类型识别有误
|  |  |  | Flush | N/A |  | 部件对 饰板 和 饰板 位置关系无法确定或者类型识别有误
|  |  |  | Ra | R3 |  | 部件对 饰板 和 饰板 位置关系无法确定或者类型识别有误
|  |  |  | Rb | N/A |  | 部件对 饰板 和 饰板 位置关系无法确定或者类型识别有误
|  | H-057 | 后围饰板至后侧围装饰板（L&R） | Gap | 0（不允许有间隙） |  | 部件对 饰板 和 侧围 位置关系无法确定或者类型识别有误
|  |  |  | Flush | 0±0.5 |  | 部件对 饰板 和 侧围 位置关系无法确定或者类型识别有误
|  |  |  | Ra | R3 |  | 部件对 饰板 和 侧围 位置关系无法确定或者类型识别有误
|  |  |  | Rb | R3 |  | 部件对 饰板 和 侧围 位置关系无法确定或者类型识别有误
|  | H-056 | 后侧围上饰板至后侧围装饰板 (L&R) | Gap | 0（不允许有间隙） |  | 部件对 侧围 和 侧围 位置关系无法确定或者类型识别有误
|  |  |  | Flush | N/A |  | 部件对 侧围 和 侧围 位置关系无法确定或者类型识别有误
|  |  |  | Ra | N/A |  | 部件对 侧围 和 侧围 位置关系无法确定或者类型识别有误
|  |  |  | Rb | R3 |  | 部件对 侧围 和 侧围 位置关系无法确定或者类型识别有误
|  | H-017 | C柱上饰板至后侧围装饰板 (L&R) | Gap | 0（不允许有间隙） |  | 部件对 C柱饰板 和 饰板 位置关系无法确定或者类型识别有误
|  |  |  | Flush | N/A |  | 部件对 C柱饰板 和 饰板 位置关系无法确定或者类型识别有误
|  |  |  | Ra | R3 |  | 部件对 C柱饰板 和 饰板 位置关系无法确定或者类型识别有误
|  |  |  | Rb | N/A |  | 部件对 C柱饰板 和 饰板 位置关系无法确定或者类型识别有误
|  | H-069 | 后遮阳帘滑轨至D柱上饰板本体后段 (L&R) | Gap | 0.5±0.5 |  | “后遮阳帘滑轨”为遮阳帘导轨/机构，批准类别中无专项，故source为空；目标“D柱上饰板本体后段”归为通用“饰板”。
|  |  |  | Flush | 0.5±0.5 |  | “后遮阳帘滑轨”为遮阳帘导轨/机构，批准类别中无专项，故source为空；目标“D柱上饰板本体后段”归为通用“饰板”。
|  |  |  | Ra | R0.5 |  | “后遮阳帘滑轨”为遮阳帘导轨/机构，批准类别中无专项，故source为空；目标“D柱上饰板本体后段”归为通用“饰板”。
|  |  |  | Rb | R1 |  | “后遮阳帘滑轨”为遮阳帘导轨/机构，批准类别中无专项，故source为空；目标“D柱上饰板本体后段”归为通用“饰板”。
|  | H-070 | 衣帽架至D柱上饰板本体后段 (L&R) | Gap | 0（不允许有间隙） |  | “衣帽架”为车内衣帽架配件，列表无专项类别，故source为空；目标“D柱上饰板本体后段”映射为通用“饰板”。
|  |  |  | Flush | N/A |  | “衣帽架”为车内衣帽架配件，列表无专项类别，故source为空；目标“D柱上饰板本体后段”映射为通用“饰板”。
|  |  |  | Ra | R3 |  | “衣帽架”为车内衣帽架配件，列表无专项类别，故source为空；目标“D柱上饰板本体后段”映射为通用“饰板”。
|  |  |  | Rb | N/A |  | “衣帽架”为车内衣帽架配件，列表无专项类别，故source为空；目标“D柱上饰板本体后段”映射为通用“饰板”。
|  | H-071 | 后遮阳帘滑轨至顶衬 (L&R) | Gap | 0（不允许有间隙） |  | “后遮阳帘滑轨”与目标“顶衬”均未在批准类别列表中出现明确对应项，故双方均为空。
|  |  |  | Flush | N/A |  | “后遮阳帘滑轨”与目标“顶衬”均未在批准类别列表中出现明确对应项，故双方均为空。
|  |  |  | Ra | R0.5 |  | “后遮阳帘滑轨”与目标“顶衬”均未在批准类别列表中出现明确对应项，故双方均为空。
|  |  |  | Rb | N/A |  | “后遮阳帘滑轨”与目标“顶衬”均未在批准类别列表中出现明确对应项，故双方均为空。
|  | H-072 | 后遮阳帘滑轨至D柱上饰板(L&R) | Gap | 0（不允许有间隙） |  | source为“后遮阳帘滑轨”（非已批准类别），target为“D柱上饰板(L&R)”（D柱饰板未在批准列表），故均无法判定。
|  |  |  | Flush | 0.5±0.5 |  | source为“后遮阳帘滑轨”（非已批准类别），target为“D柱上饰板(L&R)”（D柱饰板未在批准列表），故均无法判定。
|  |  |  | Ra | R0.5 |  | source为“后遮阳帘滑轨”（非已批准类别），target为“D柱上饰板(L&R)”（D柱饰板未在批准列表），故均无法判定。
|  |  |  | Rb | R3 |  | source为“后遮阳帘滑轨”（非已批准类别），target为“D柱上饰板(L&R)”（D柱饰板未在批准列表），故均无法判定。
|  | H-023 | 后侧围中饰板至后侧围下饰板 (L&R) | Gap | 0（不允许有间隙） |  | 部件对 侧围 和 侧围 位置关系无法确定或者类型识别有误
|  |  |  | Flush | 0±0.5 |  | 部件对 侧围 和 侧围 位置关系无法确定或者类型识别有误
|  |  |  | Ra | R3 |  | 部件对 侧围 和 侧围 位置关系无法确定或者类型识别有误
|  |  |  | Rb | R3 |  | 部件对 侧围 和 侧围 位置关系无法确定或者类型识别有误
|  | H-058 | 后侧围中下饰板至后侧围下饰板 (L&R) | Gap | 0（不允许有间隙） |  | 部件对 侧围 和 侧围 位置关系无法确定或者类型识别有误
|  |  |  | Flush | 1±0.5 |  | 部件对 侧围 和 侧围 位置关系无法确定或者类型识别有误
|  |  |  | Ra | R2 |  | 部件对 侧围 和 侧围 位置关系无法确定或者类型识别有误
|  |  |  | Rb | R3 |  | 部件对 侧围 和 侧围 位置关系无法确定或者类型识别有误
|  | H-021 | 后侧围中饰板至C柱下饰板本体 (L&R) | Gap | 0（不允许有间隙） |  | 部件对 侧围 和 C柱饰板 位置关系无法确定或者类型识别有误
|  |  |  | Flush | 0±0.5 |  | 部件对 侧围 和 C柱饰板 位置关系无法确定或者类型识别有误
|  |  |  | Ra | R3 |  | 部件对 侧围 和 C柱饰板 位置关系无法确定或者类型识别有误
|  |  |  | Rb | R3 |  | 部件对 侧围 和 C柱饰板 位置关系无法确定或者类型识别有误
|  | H-059 | 后侧围中下饰板至C柱下饰板本体 (L&R) | Gap | 0（不允许有间隙） |  | 部件对 侧围 和 C柱饰板 位置关系无法确定或者类型识别有误
|  |  |  | Flush | 1±0.5 |  | 部件对 侧围 和 C柱饰板 位置关系无法确定或者类型识别有误
|  |  |  | Ra | R2 |  | 部件对 侧围 和 C柱饰板 位置关系无法确定或者类型识别有误
|  |  |  | Rb | R3 |  | 部件对 侧围 和 C柱饰板 位置关系无法确定或者类型识别有误
|  | H-060 | 儿童座椅挂钩本体至后侧围中饰板 (All around) (L&R) | Gap | 0（不允许有间隙） |  | 存在类型无法确定的情况
|  |  |  | Flush | 1±0.5 |  | 存在类型无法确定的情况
|  |  |  | Ra | R1 |  | 存在类型无法确定的情况
|  |  |  | Rb | R3 |  | 存在类型无法确定的情况
|  | H-061 | 后侧围中下饰板至后侧围中饰板 (L&R) | Gap | 0（不允许有间隙） |  | 部件对 侧围 和 侧围 位置关系无法确定或者类型识别有误
|  |  |  | Flush | 1±0.5 |  | 部件对 侧围 和 侧围 位置关系无法确定或者类型识别有误
|  |  |  | Ra | R2 |  | 部件对 侧围 和 侧围 位置关系无法确定或者类型识别有误
|  |  |  | Rb | R3 |  | 部件对 侧围 和 侧围 位置关系无法确定或者类型识别有误
|  | H-062 | 儿童座椅挂钩盖至儿童座椅挂钩本体 (L&R) | Gap | 1±0.3(a↔b) 0.5±0.3(d↔c↔k) | 注:b→c和a→k段间隙1→0.5过渡 | 存在类型无法确定的情况
|  |  |  | Flush | 0±0.5 |  | 存在类型无法确定的情况
|  |  |  | Ra | R0.5 |  | 存在类型无法确定的情况
|  |  |  | Rb | R0.5 |  | 存在类型无法确定的情况
|  | H-024 | 后侧围装饰条至后侧围装饰板 (L&R) | Gap | 0（不允许有间隙） |  | 部件对 饰条 和 C柱饰板 位置关系无法确定或者类型识别有误
|  |  |  | Flush | Style Dep. (后侧围装饰条高)±0.5 1±0.5(e↔d) |  | 部件对 饰条 和 C柱饰板 位置关系无法确定或者类型识别有误
|  |  |  | Ra | Style Dep. |  | 部件对 饰条 和 C柱饰板 位置关系无法确定或者类型识别有误
|  |  |  | Rb | Style Dep. |  | 部件对 饰条 和 C柱饰板 位置关系无法确定或者类型识别有误
|  | H-063 | 后侧围装饰条至C柱下饰板本体 （L&R） | Gap | 0（不允许有间隙） |  | 部件对 饰条 和 C柱饰板 位置关系无法确定或者类型识别有误
|  |  |  | Flush | Style Dep. (后侧围装饰条高)±0.5 |  | 部件对 饰条 和 C柱饰板 位置关系无法确定或者类型识别有误
|  |  |  | Ra | Style Dep. |  | 部件对 饰条 和 C柱饰板 位置关系无法确定或者类型识别有误
|  |  |  | Rb | Style Dep. |  | 部件对 饰条 和 C柱饰板 位置关系无法确定或者类型识别有误
|  | H-033 | 后侧围装饰条至C柱中饰板本体 (L&R) | Gap | 0（不允许有间隙） |  | 部件对 饰条 和 C柱饰板 位置关系无法确定或者类型识别有误
|  |  |  | Flush | Style Dep. (后侧围装饰条高)±0.5 1±0.5(h↔g) |  | 部件对 饰条 和 C柱饰板 位置关系无法确定或者类型识别有误
|  |  |  | Ra | Style Dep. |  | 部件对 饰条 和 C柱饰板 位置关系无法确定或者类型识别有误
|  |  |  | Rb | Style Dep. |  | 部件对 饰条 和 C柱饰板 位置关系无法确定或者类型识别有误
|  | H-020 | C柱下饰板本体至C柱中饰板本体 （L&R） | Gap | 0（不允许有间隙） |  | 部件对 C柱饰板 和 C柱饰板 位置关系无法确定或者类型识别有误
|  |  |  | Flush | N/A 0±0.5(a↔b) |  | 部件对 C柱饰板 和 C柱饰板 位置关系无法确定或者类型识别有误
|  |  |  | Ra | R3 |  | 部件对 C柱饰板 和 C柱饰板 位置关系无法确定或者类型识别有误
|  |  |  | Rb | Style Dep. |  | 部件对 C柱饰板 和 C柱饰板 位置关系无法确定或者类型识别有误
|  | H-064 | 后侧围装饰条至扶手背板侧装饰板(L&R) | Gap | 0（不允许有间隙） |  | 部件对 饰条 和 饰板 位置关系无法确定或者类型识别有误
|  |  |  | Flush | Style Dep.（后围饰板-前高） ±0.5 |  | 部件对 饰条 和 饰板 位置关系无法确定或者类型识别有误
|  |  |  | Ra | N/A |  | 部件对 饰条 和 饰板 位置关系无法确定或者类型识别有误
|  |  |  | Rb | R3 |  | 部件对 饰条 和 饰板 位置关系无法确定或者类型识别有误
|  | H-025 | 后侧围下饰板至后侧围装饰条 (L&R) | Gap | 0（不允许有间隙） | 注: 面差视觉均匀
|  |  |  | Flush | Style Dep.（后侧围装饰条高） ±0.5
|  |  |  | Ra | Style Dep.
|  |  |  | Rb | Style Dep.
|  | H-065 | 后侧围装饰条至后围饰板 (L&R) | Gap | 0（不允许有间隙） | 注: 面差视觉均匀 | 部件对 饰条 和 饰板 位置关系无法确定或者类型识别有误
|  |  |  | Flush | Style Dep.（后围饰板高）±0.5 |  | 部件对 饰条 和 饰板 位置关系无法确定或者类型识别有误
|  |  |  | Ra | N/A |  | 部件对 饰条 和 饰板 位置关系无法确定或者类型识别有误
|  |  |  | Rb | R3 |  | 部件对 饰条 和 饰板 位置关系无法确定或者类型识别有误
|  | H-034 | 后侧围中饰板至后侧围装饰条 (L&R) | Gap | 0（不允许有间隙）
|  |  |  | Flush | Style Dep.（后侧围装饰条高） ±0.5
|  |  |  | Ra | Style Dep.
|  |  |  | Rb | Style Dep.
|  | H-035 | 后侧围装饰条至后侧围装饰条 (L&R) | Gap | 0.5±0.5 |  | 部件对 饰条 和 饰条 位置关系无法确定或者类型识别有误
|  |  |  | Flush | 0±0.5 |  | 部件对 饰条 和 饰条 位置关系无法确定或者类型识别有误
|  |  |  | Ra | R0.5 |  | 部件对 饰条 和 饰条 位置关系无法确定或者类型识别有误
|  |  |  | Rb | R0.5 |  | 部件对 饰条 和 饰条 位置关系无法确定或者类型识别有误
|  | H-036 | 后侧围装饰条至后侧围装饰条 (L&R) | Gap | 0.5±0.5 |  | 部件对 饰条 和 饰条 位置关系无法确定或者类型识别有误
|  |  |  | Flush | 0±0.5 |  | 部件对 饰条 和 饰条 位置关系无法确定或者类型识别有误
|  |  |  | Ra | R0.5 |  | 部件对 饰条 和 饰条 位置关系无法确定或者类型识别有误
|  |  |  | Rb | R0.5 |  | 部件对 饰条 和 饰条 位置关系无法确定或者类型识别有误
|  | H-051 | C柱上饰板至C柱气帘标识盖（All around） (L&R) | Gap | 0（不允许有间隙） |  | 部件对 C柱饰板 和 装饰件 位置关系无法确定或者类型识别有误
|  |  |  | Flush | -0.5±0.3 |  | 部件对 C柱饰板 和 装饰件 位置关系无法确定或者类型识别有误
|  |  |  | Ra | R*3 |  | 部件对 C柱饰板 和 装饰件 位置关系无法确定或者类型识别有误
|  |  |  | Rb | R*1 |  | 部件对 C柱饰板 和 装饰件 位置关系无法确定或者类型识别有误
|  | H-046 | 扶手背板侧装饰板至后围饰板 | Gap | 0（不允许有间隙） |  | 部件对 饰板 和 饰板 位置关系无法确定或者类型识别有误
|  |  |  | Flush | 0±0.5 |  | 部件对 饰板 和 饰板 位置关系无法确定或者类型识别有误
|  |  |  | Ra | R2.5 |  | 部件对 饰板 和 饰板 位置关系无法确定或者类型识别有误
|  |  |  | Rb | R2.5 |  | 部件对 饰板 和 饰板 位置关系无法确定或者类型识别有误
|  | H-047 | 扶手背板面板至扶手背板侧装饰板 | Gap | 2±0.5 |  | 部件对 饰板 和 饰板 位置关系无法确定或者类型识别有误
|  |  |  | Flush | 1±0.5(a↔b) N/A(a↔d和b↔c) |  | 部件对 饰板 和 饰板 位置关系无法确定或者类型识别有误
|  |  |  | Ra | R1.2 |  | 部件对 饰板 和 饰板 位置关系无法确定或者类型识别有误
|  |  |  | Rb | R3 |  | 部件对 饰板 和 饰板 位置关系无法确定或者类型识别有误
|  | H-066 | 扶手背板面板至扶手背板扣手底座 (All around) | Gap | 0.3+0.2/-0.3 |  | 部件对 饰板 和 装饰件 位置关系无法确定或者类型识别有误
|  |  |  | Flush | -0.5±0.5 |  | 部件对 饰板 和 装饰件 位置关系无法确定或者类型识别有误
|  |  |  | Ra | R1.2 |  | 部件对 饰板 和 装饰件 位置关系无法确定或者类型识别有误
|  |  |  | Rb | R0.5 |  | 部件对 饰板 和 装饰件 位置关系无法确定或者类型识别有误
|  | H-067 | 扶手背板扣手底座至扶手背板扣手 | Gap | 1±0.5(k↔m和e↔f) 1.5→1±0.5(h↔m和g↔f) 1.5±0.5(g↔h) |  | 部件对 装饰件 和 装饰件 位置关系无法确定或者类型识别有误
|  |  |  | Flush | -1±0.5 |  | 部件对 装饰件 和 装饰件 位置关系无法确定或者类型识别有误
|  |  |  | Ra | R1 |  | 部件对 装饰件 和 装饰件 位置关系无法确定或者类型识别有误
|  |  |  | Rb | R*1 |  | 部件对 装饰件 和 装饰件 位置关系无法确定或者类型识别有误
|  | H-039 | C柱扶手至C柱中饰板本体 (L&R) | Gap | 0（不允许有间隙） |  | 部件对 C柱饰板 和 C柱饰板 位置关系无法确定或者类型识别有误
|  |  |  | Flush | Style Dep.±0.5 |  | 部件对 C柱饰板 和 C柱饰板 位置关系无法确定或者类型识别有误
|  |  |  | Ra | Style Dep. |  | 部件对 C柱饰板 和 C柱饰板 位置关系无法确定或者类型识别有误
|  |  |  | Rb | Style Dep. |  | 部件对 C柱饰板 和 C柱饰板 位置关系无法确定或者类型识别有误
|  | H-038 | C柱扶手至C柱下饰板本体 （L&R） | Gap | 0（不允许有间隙） |  | 部件对 C柱饰板 和 C柱饰板 位置关系无法确定或者类型识别有误
|  |  |  | Flush | N/A |  | 部件对 C柱饰板 和 C柱饰板 位置关系无法确定或者类型识别有误
|  |  |  | Ra | Style Dep. |  | 部件对 C柱饰板 和 C柱饰板 位置关系无法确定或者类型识别有误
|  |  |  | Rb | Style Dep. |  | 部件对 C柱饰板 和 C柱饰板 位置关系无法确定或者类型识别有误
|  | H-030 | 后排扶手至扣手饰圈 （All around） | Gap | 0（不允许有间隙） |  | 部件对 饰板 和 装饰件 位置关系无法确定或者类型识别有误
|  |  |  | Flush | -2±0.5 |  | 部件对 饰板 和 装饰件 位置关系无法确定或者类型识别有误
|  |  |  | Ra | R3 |  | 部件对 饰板 和 装饰件 位置关系无法确定或者类型识别有误
|  |  |  | Rb | R1 |  | 部件对 饰板 和 装饰件 位置关系无法确定或者类型识别有误
|  | H-031 | 扣手饰圈至扣手 | Gap | 1±0.5(k↔m和e↔f) 1.5→1±0.5(h↔m和g↔f) 1.5±0.5(g↔h) |  | 部件对 装饰件 和 装饰件 位置关系无法确定或者类型识别有误
|  |  |  | Flush | -1±0.5 |  | 部件对 装饰件 和 装饰件 位置关系无法确定或者类型识别有误
|  |  |  | Ra | R1 |  | 部件对 装饰件 和 装饰件 位置关系无法确定或者类型识别有误
|  |  |  | Rb | R*1 |  | 部件对 装饰件 和 装饰件 位置关系无法确定或者类型识别有误
|  | H-052 | C柱扶手至后门扶手 (L&R) | Gap | 6±2//2 |  | 部件对 C柱饰板 和 饰板 位置关系无法确定或者类型识别有误
|  |  |  | Flush | 0±2 |  | 部件对 C柱饰板 和 饰板 位置关系无法确定或者类型识别有误
|  |  |  | Ra | R*5 |  | 部件对 C柱饰板 和 饰板 位置关系无法确定或者类型识别有误
|  |  |  | Rb | R*5 |  | 部件对 C柱饰板 和 饰板 位置关系无法确定或者类型识别有误
|  | H-053 | B柱扶手至后门扶手 (L&R) | Gap | 6±2//2 |  | 部件对 B柱饰板 和 饰板 位置关系无法确定或者类型识别有误
|  |  |  | Flush | 0±2 |  | 部件对 B柱饰板 和 饰板 位置关系无法确定或者类型识别有误
|  |  |  | Ra | R*5 |  | 部件对 B柱饰板 和 饰板 位置关系无法确定或者类型识别有误
|  |  |  | Rb | R*5 |  | 部件对 B柱饰板 和 饰板 位置关系无法确定或者类型识别有误
|  | H-054 | B柱扶手至前门扶手 (L&R) | Gap | 6±2//2 |  | 部件对 B柱饰板 和 饰板 位置关系无法确定或者类型识别有误
|  |  |  | Flush | 0±2 |  | 部件对 B柱饰板 和 饰板 位置关系无法确定或者类型识别有误
|  |  |  | Ra | R*5 |  | 部件对 B柱饰板 和 饰板 位置关系无法确定或者类型识别有误
|  |  |  | Rb | R*5 |  | 部件对 B柱饰板 和 饰板 位置关系无法确定或者类型识别有误
|  | H-026 | B柱下饰板至后门槛饰板 (L&R) | Gap | 0.5（F/A）+0.2/-0.5 |  | 部件对 B柱饰板 和 饰板 位置关系无法确定或者类型识别有误
|  |  |  | Flush | 0±0.5 |  | 部件对 B柱饰板 和 饰板 位置关系无法确定或者类型识别有误
|  |  |  | Ra | R0.5 |  | 部件对 B柱饰板 和 饰板 位置关系无法确定或者类型识别有误
|  |  |  | Rb | R0.5 |  | 部件对 B柱饰板 和 饰板 位置关系无法确定或者类型识别有误
|  | H-027 | C柱下饰板本体至后门槛饰板 (L&R) | Gap | 0（不允许有间隙） |  | 部件对 C柱饰板 和 饰板 位置关系无法确定或者类型识别有误
|  |  |  | Flush | 0±0.5 |  | 部件对 C柱饰板 和 饰板 位置关系无法确定或者类型识别有误
|  |  |  | Ra | N/A |  | 部件对 C柱饰板 和 饰板 位置关系无法确定或者类型识别有误
|  |  |  | Rb | N/A |  | 部件对 C柱饰板 和 饰板 位置关系无法确定或者类型识别有误
|  | H-029 | B柱下饰板至前门槛饰板 (L&R) | Gap | 0.5（F/A）+0.2/-0.5 |  | 部件对 B柱饰板 和 饰板 位置关系无法确定或者类型识别有误
|  |  |  | Flush | 0±0.5 |  | 部件对 B柱饰板 和 饰板 位置关系无法确定或者类型识别有误
|  |  |  | Ra | R0.5 |  | 部件对 B柱饰板 和 饰板 位置关系无法确定或者类型识别有误
|  |  |  | Rb | R0.5 |  | 部件对 B柱饰板 和 饰板 位置关系无法确定或者类型识别有误
|  | H-042 | 后排扶手装饰板至后排扶手亮条 | Gap | 0+0.3/0 |  | 部件对 饰板 和 饰条 位置关系无法确定或者类型识别有误
|  |  |  | Flush | 0.5±0.5 |  | 部件对 饰板 和 饰条 位置关系无法确定或者类型识别有误
|  |  |  | Ra | N/A |  | 部件对 饰板 和 饰条 位置关系无法确定或者类型识别有误
|  |  |  | Rb | R0.5 |  | 部件对 饰板 和 饰条 位置关系无法确定或者类型识别有误
|  | H-043 | 后排扶手装饰板至杯托盖 （All around） | Gap | 1.2±0.5 |  | 部件对 饰板 和 储物盒 位置关系无法确定或者类型识别有误
|  |  |  | Flush | -0.5±0.5 |  | 部件对 饰板 和 储物盒 位置关系无法确定或者类型识别有误
|  |  |  | Ra | R*0.5 |  | 部件对 饰板 和 储物盒 位置关系无法确定或者类型识别有误
|  |  |  | Rb | R*0.5 |  | 部件对 饰板 和 储物盒 位置关系无法确定或者类型识别有误
|  | H-048 | 后风挡玻璃至D柱饰板 | Gap | 2.5±1.5//2 |  | source“后风挡玻璃”匹配已批准类别“后风挡”；但target“D柱饰板”中的D柱饰板未在已批准列表中，故target为空。
|  |  |  | Flush | N/A |  | source“后风挡玻璃”匹配已批准类别“后风挡”；但target“D柱饰板”中的D柱饰板未在已批准列表中，故target为空。
|  |  |  | Ra | N/A |  | source“后风挡玻璃”匹配已批准类别“后风挡”；但target“D柱饰板”中的D柱饰板未在已批准列表中，故target为空。
|  |  |  | Rb | N/A |  | source“后风挡玻璃”匹配已批准类别“后风挡”；但target“D柱饰板”中的D柱饰板未在已批准列表中，故target为空。
|  | H-049 | 后风挡玻璃至衣帽架 （L&R） | Gap | 5±2 |  | 存在类型无法确定的情况
|  |  |  | Flush | N/A |  | 存在类型无法确定的情况
|  |  |  | Ra | N/A |  | 存在类型无法确定的情况
|  |  |  | Rb | N/A |  | 存在类型无法确定的情况
|  | H-055 | 衣帽架至扬声器罩（All around） (L&R) | Gap | 0（不允许有间隙） |  | 存在类型无法确定的情况
|  |  |  | Flush | -0.5±0.5 |  | 存在类型无法确定的情况
|  |  |  | Ra | R5 |  | 存在类型无法确定的情况
|  |  |  | Rb | R5 |  | 存在类型无法确定的情况
|  | H-003 | 除霜出风口至A柱上饰板（All around） （L&R） | Gap | 0+0.3/0 |  | 存在类型无法确定的情况
|  |  |  | Flush | 0.5±0.5 |  | 存在类型无法确定的情况
|  |  |  | Ra | R1 |  | 存在类型无法确定的情况
|  |  |  | Rb | R2.5 |  | 存在类型无法确定的情况
| 顶棚区域 | L-001 | 内后视镜护罩至顶衬 | Gap | 0（不允许有间隙） |  | source: “内后视镜护罩”不在批准类别中，无法确定。 target: “顶衬”不在批准类别中，无法确定。
|  |  |  | Flush | N/A |  | source: “内后视镜护罩”不在批准类别中，无法确定。 target: “顶衬”不在批准类别中，无法确定。
|  |  |  | Ra | N/A |  | source: “内后视镜护罩”不在批准类别中，无法确定。 target: “顶衬”不在批准类别中，无法确定。
|  |  |  | Rb | N/A |  | source: “内后视镜护罩”不在批准类别中，无法确定。 target: “顶衬”不在批准类别中，无法确定。
|  | L-002 | 内后视镜护罩至前风挡玻璃 | Gap | 1±0.5 |  | source: “内后视镜护罩”不在批准类别中，无法确定。 target: “前风挡玻璃”对应批准类别“前风挡”。
|  |  |  | Flush | N/A |  | source: “内后视镜护罩”不在批准类别中，无法确定。 target: “前风挡玻璃”对应批准类别“前风挡”。
|  |  |  | Ra | N/A |  | source: “内后视镜护罩”不在批准类别中，无法确定。 target: “前风挡玻璃”对应批准类别“前风挡”。
|  |  |  | Rb | N/A |  | source: “内后视镜护罩”不在批准类别中，无法确定。 target: “前风挡玻璃”对应批准类别“前风挡”。
|  | L-003 | 顶衬至顶灯面板饰条 （All around） | Gap | 0（不允许有间隙） |  | 存在类型无法确定的情况
|  |  |  | Flush | Style Dep.（顶衬高）±0.5 |  | 存在类型无法确定的情况
|  |  |  | Ra | N/A |  | 存在类型无法确定的情况
|  |  |  | Rb | N/A |  | 存在类型无法确定的情况
|  | L-004 | 顶衬至前风挡玻璃 (L&R) | Gap | 2.5±1.5//2 |  | 存在类型无法确定的情况
|  |  |  | Flush | N/A |  | 存在类型无法确定的情况
|  |  |  | Ra | N/A |  | 存在类型无法确定的情况
|  |  |  | Rb | N/A |  | 存在类型无法确定的情况
|  | L-010 | 眼镜盒至眼镜盒饰条 （All around） | Gap | 0.2±0.2 |  | 部件对 储物盒 和 饰条 位置关系无法确定或者类型识别有误
|  |  |  | Flush | 1±0.3 |  | 部件对 储物盒 和 饰条 位置关系无法确定或者类型识别有误
|  |  |  | Ra | R0.3 |  | 部件对 储物盒 和 饰条 位置关系无法确定或者类型识别有误
|  |  |  | Rb | R*0.7 |  | 部件对 储物盒 和 饰条 位置关系无法确定或者类型识别有误
|  | L-006 | 顶灯面板至顶灯面板饰条 （All around） | Gap | 0.3+0/-0.3 |  | 部件对 饰板 和 饰条 位置关系无法确定或者类型识别有误
|  |  |  | Flush | 0±0.3 |  | 部件对 饰板 和 饰条 位置关系无法确定或者类型识别有误
|  |  |  | Ra | R0.5 |  | 部件对 饰板 和 饰条 位置关系无法确定或者类型识别有误
|  |  |  | Rb | R0.5 |  | 部件对 饰板 和 饰条 位置关系无法确定或者类型识别有误
|  | L-007 | 顶灯面板至眼镜盒 | Gap | 1.2±0.3 |  | source: “顶灯面板”为面板类部件，归类为通用“饰板”。 target: “眼镜盒”不在批准类别中，无法确定。
|  |  |  | Flush | -0.3±0.3 |  | source: “顶灯面板”为面板类部件，归类为通用“饰板”。 target: “眼镜盒”不在批准类别中，无法确定。
|  |  |  | Ra | R0.5 |  | source: “顶灯面板”为面板类部件，归类为通用“饰板”。 target: “眼镜盒”不在批准类别中，无法确定。
|  |  |  | Rb | R0.5 |  | source: “顶灯面板”为面板类部件，归类为通用“饰板”。 target: “眼镜盒”不在批准类别中，无法确定。
|  | L-008 | 拨键至顶灯面板 （All around） | Gap | 1±0.3 |  | 存在类型无法确定的情况
|  |  |  | Flush | N/A |  | 存在类型无法确定的情况
|  |  |  | Ra | R*0.5 |  | 存在类型无法确定的情况
|  |  |  | Rb | R0.3 |  | 存在类型无法确定的情况
|  | L-009 | 顶灯面板至顶灯饰圈 （All around） (L&R) | Gap | 0.3+0/-0.3 |  | 部件对 饰板 和 装饰件 位置关系无法确定或者类型识别有误
|  |  |  | Flush | -0.3±0.3 |  | 部件对 饰板 和 装饰件 位置关系无法确定或者类型识别有误
|  |  |  | Ra | R0.8 |  | 部件对 饰板 和 装饰件 位置关系无法确定或者类型识别有误
|  |  |  | Rb | R0.5 |  | 部件对 饰板 和 装饰件 位置关系无法确定或者类型识别有误
|  | L-011 | 顶灯至顶灯饰圈 （All around） (L&R) | Gap | 0.3+0/-0.3 |  | 存在类型无法确定的情况
|  |  |  | Flush | 0±0.3 |  | 存在类型无法确定的情况
|  |  |  | Ra | R0.3 |  | 存在类型无法确定的情况
|  |  |  | Rb | R0.5 |  | 存在类型无法确定的情况
|  | L-016 | 顶灯按键至SOS按键 | Gap | 0.3±0.2 |  | source: “顶灯按键”不在批准类别中，无法确定。 target: “SOS按键”不在批准类别中，无法确定。
|  |  |  | Flush | 0±0.3 |  | source: “顶灯按键”不在批准类别中，无法确定。 target: “SOS按键”不在批准类别中，无法确定。
|  |  |  | Ra | R0.5 |  | source: “顶灯按键”不在批准类别中，无法确定。 target: “SOS按键”不在批准类别中，无法确定。
|  |  |  | Rb | R0.5 |  | source: “顶灯按键”不在批准类别中，无法确定。 target: “SOS按键”不在批准类别中，无法确定。
|  | L-012 | 顶灯面板至顶灯按键 | Gap | 0.3±0.2 |  | source: “顶灯面板”为面板类部件，归类为“饰板”。 target: “顶灯按键”不在批准类别中，无法确定。
|  |  |  | Flush | -0.3±0.3 |  | source: “顶灯面板”为面板类部件，归类为“饰板”。 target: “顶灯按键”不在批准类别中，无法确定。
|  |  |  | Ra | R0.5 |  | source: “顶灯面板”为面板类部件，归类为“饰板”。 target: “顶灯按键”不在批准类别中，无法确定。
|  |  |  | Rb | R0.5 |  | source: “顶灯面板”为面板类部件，归类为“饰板”。 target: “顶灯按键”不在批准类别中，无法确定。
|  | L-013 | 顶灯按键至顶灯饰圈 | Gap | 0.3±0.2 |  | source: “顶灯按键”不在批准类别中，无法确定。 target: “顶灯饰圈”为装饰圈类，归为“饰条”。
|  |  |  | Flush | 0.3±0.3 |  | source: “顶灯按键”不在批准类别中，无法确定。 target: “顶灯饰圈”为装饰圈类，归为“饰条”。
|  |  |  | Ra | R0.5 |  | source: “顶灯按键”不在批准类别中，无法确定。 target: “顶灯饰圈”为装饰圈类，归为“饰条”。
|  |  |  | Rb | R0.5 |  | source: “顶灯按键”不在批准类别中，无法确定。 target: “顶灯饰圈”为装饰圈类，归为“饰条”。
|  | L-014 | SOS按键至顶灯饰圈 | Gap | 0.3±0.2 |  | source: “SOS按键”不在批准类别中，无法确定。 target: “顶灯饰圈”为装饰圈类，归为“饰条”。
|  |  |  | Flush | 0.3±0.3 |  | source: “SOS按键”不在批准类别中，无法确定。 target: “顶灯饰圈”为装饰圈类，归为“饰条”。
|  |  |  | Ra | R0.5 |  | source: “SOS按键”不在批准类别中，无法确定。 target: “顶灯饰圈”为装饰圈类，归为“饰条”。
|  |  |  | Rb | R0.5 |  | source: “SOS按键”不在批准类别中，无法确定。 target: “顶灯饰圈”为装饰圈类，归为“饰条”。
|  | L-015 | 顶灯面板至SOS按键 | Gap | 0.3±0.2 |  | source: “顶灯面板”为面板类部件，归类为“饰板”。 target: “SOS按键”不在批准类别中，无法确定。
|  |  |  | Flush | -0.3±0.3 |  | source: “顶灯面板”为面板类部件，归类为“饰板”。 target: “SOS按键”不在批准类别中，无法确定。
|  |  |  | Ra | R0.5 |  | source: “顶灯面板”为面板类部件，归类为“饰板”。 target: “SOS按键”不在批准类别中，无法确定。
|  |  |  | Rb | R0.5 |  | source: “顶灯面板”为面板类部件，归类为“饰板”。 target: “SOS按键”不在批准类别中，无法确定。
|  | L-017 | 扬声器罩至顶衬 （All around） （L&R） | Gap | 0（不允许有间隙） | 注:适用于图示”扬声器罩至顶衬”之间DTS设计定义 | 存在类型无法确定的情况
|  |  |  | Flush | N/A |  | 存在类型无法确定的情况
|  |  |  | Ra | N/A |  | 存在类型无法确定的情况
|  |  |  | Rb | N/A |  | 存在类型无法确定的情况
|  | L-026 | 投影幕布护罩至顶衬 （All around） | Gap | 0（不允许有间隙） |  | 存在类型无法确定的情况
|  |  |  | Flush | Style Dep.（投影幕布护罩高） ±0.5 |  | 存在类型无法确定的情况
|  |  |  | Ra | N/A |  | 存在类型无法确定的情况
|  |  |  | Rb | N/A |  | 存在类型无法确定的情况
|  | L-022 | 投影幕布至投影幕布护 罩 （All around） | Gap | 1±0.5 |  | 存在类型无法确定的情况
|  |  |  | Flush | 2±0.5 |  | 存在类型无法确定的情况
|  |  |  | Ra | R0.5 |  | 存在类型无法确定的情况
|  |  |  | Rb | R2 |  | 存在类型无法确定的情况
|  | L-023 | 顶衬至投影仪护罩本体 | Gap | 0（不允许有间隙） |  | source: “顶衬”不在批准类别中，无法确定。 target: “投影仪护罩本体”不在批准类别中，无法确定。
|  |  |  | Flush | Style Dep.（投影仪护罩本体高）±0.5 |  | source: “顶衬”不在批准类别中，无法确定。 target: “投影仪护罩本体”不在批准类别中，无法确定。
|  |  |  | Ra | N/A |  | source: “顶衬”不在批准类别中，无法确定。 target: “投影仪护罩本体”不在批准类别中，无法确定。
|  |  |  | Rb | N/A |  | source: “顶衬”不在批准类别中，无法确定。 target: “投影仪护罩本体”不在批准类别中，无法确定。
|  | L-027 | 麦克风至顶衬 （All around） （L&R） | Gap | 0（不允许有间隙） | 注:适用于图示”麦克风至顶衬”之间DTS设计定义 | 存在类型无法确定的情况
|  |  |  | Flush | Style Dep.（顶衬高）±0.5 |  | 存在类型无法确定的情况
|  |  |  | Ra | N/A |  | 存在类型无法确定的情况
|  |  |  | Rb | N/A |  | 存在类型无法确定的情况
|  | L-028 | 后顶灯面板至顶衬 （All around） | Gap | 0（不允许有间隙） |  | 存在类型无法确定的情况
|  |  |  | Flush | Style Dep.（顶衬高）±0.5 |  | 存在类型无法确定的情况
|  |  |  | Ra | N/A |  | 存在类型无法确定的情况
|  |  |  | Rb | N/A |  | 存在类型无法确定的情况
|  | L-029 | 后顶灯面板至扬声器罩 （All around） （L&R） | Gap | 0（不允许有间隙） |  | 存在类型无法确定的情况
|  |  |  | Flush | 1±0.5 |  | 存在类型无法确定的情况
|  |  |  | Ra | R1 |  | 存在类型无法确定的情况
|  |  |  | Rb | R2 |  | 存在类型无法确定的情况
|  | L-030 | 后顶灯至镀铬饰条 （All around）（L&R） | Gap | 0.3+0/-0.3 |  | 存在类型无法确定的情况
|  |  |  | Flush | 0±0.3 |  | 存在类型无法确定的情况
|  |  |  | Ra | R0.3 |  | 存在类型无法确定的情况
|  |  |  | Rb | R0.5 |  | 存在类型无法确定的情况
|  | L-031 | 后顶灯面板至镀铬饰条 （All around）（L&R） | Gap | 0.3+0/-0.3 |  | 存在类型无法确定的情况
|  |  |  | Flush | -0.3±0.3 |  | 存在类型无法确定的情况
|  |  |  | Ra | R0.8 |  | 存在类型无法确定的情况
|  |  |  | Rb | R0.5 |  | 存在类型无法确定的情况
|  | L-024 | 顶衬至后风挡玻璃 | Gap | 2.5±1.5//2 |  | source: “顶衬”不在批准类别中，无法确定。 target: “后风挡玻璃”对应批准类别“后风挡”。
|  |  |  | Flush | N/A |  | source: “顶衬”不在批准类别中，无法确定。 target: “后风挡玻璃”对应批准类别“后风挡”。
|  |  |  | Ra | N/A |  | source: “顶衬”不在批准类别中，无法确定。 target: “后风挡玻璃”对应批准类别“后风挡”。
|  |  |  | Rb | N/A |  | source: “顶衬”不在批准类别中，无法确定。 target: “后风挡玻璃”对应批准类别“后风挡”。
|  | L-025 | 车载投影仪罩壳至后风挡玻璃 | Gap | 2.5±1.5//2 |  | source: “车载投影仪罩壳”不在批准类别中，无法确定。 target: “后风挡玻璃”对应批准类别“后风挡”。
|  |  |  | Flush | N/A |  | source: “车载投影仪罩壳”不在批准类别中，无法确定。 target: “后风挡玻璃”对应批准类别“后风挡”。
|  |  |  | Ra | N/A |  | source: “车载投影仪罩壳”不在批准类别中，无法确定。 target: “后风挡玻璃”对应批准类别“后风挡”。
|  |  |  | Rb | N/A |  | source: “车载投影仪罩壳”不在批准类别中，无法确定。 target: “后风挡玻璃”对应批准类别“后风挡”。
| 行李箱区域 | G-001 | 行李箱饰板至备胎盒盖板 （L&R） | Gap | 1±1 |  | 存在类型无法确定的情况
|  |  |  | Flush | -2±1 |  | 存在类型无法确定的情况
|  |  |  | Ra | R6 |  | 存在类型无法确定的情况
|  |  |  | Rb | R3 |  | 存在类型无法确定的情况
|  | G-002 | 后行李箱门槛饰板总成至备胎盒盖板 | Gap | 1±1 |  | source: “后行李箱门槛饰板总成”为饰板类，归为“饰板”。 target: “备胎盒盖板”不在批准类别中，无法确定。
|  |  |  | Flush | N/A |  | source: “后行李箱门槛饰板总成”为饰板类，归为“饰板”。 target: “备胎盒盖板”不在批准类别中，无法确定。
|  |  |  | Ra | N/A |  | source: “后行李箱门槛饰板总成”为饰板类，归为“饰板”。 target: “备胎盒盖板”不在批准类别中，无法确定。
|  |  |  | Rb | R3 |  | source: “后行李箱门槛饰板总成”为饰板类，归为“饰板”。 target: “备胎盒盖板”不在批准类别中，无法确定。
|  | G-011 | 备胎盒盖板至备胎盒盖板 | Gap | 1±1 |  | source: “备胎盒盖板”不在批准类别中，无法确定。 target: “备胎盒盖板”同样不在批准类别中，无法确定。
|  |  |  | Flush | 0±1 |  | source: “备胎盒盖板”不在批准类别中，无法确定。 target: “备胎盒盖板”同样不在批准类别中，无法确定。
|  |  |  | Ra | R3 |  | source: “备胎盒盖板”不在批准类别中，无法确定。 target: “备胎盒盖板”同样不在批准类别中，无法确定。
|  |  |  | Rb | R3 |  | source: “备胎盒盖板”不在批准类别中，无法确定。 target: “备胎盒盖板”同样不在批准类别中，无法确定。
|  | G-013 | 后行李箱门槛装饰件至后行李箱门槛饰板总成 （All around） （L&R） | Gap | 0.3+0.2/-0.3 |  | 部件对 装饰件 和 饰板 位置关系无法确定或者类型识别有误
|  |  |  | Flush | 0±0.3 |  | 部件对 装饰件 和 饰板 位置关系无法确定或者类型识别有误
|  |  |  | Ra | R*0.5 |  | 部件对 装饰件 和 饰板 位置关系无法确定或者类型识别有误
|  |  |  | Rb | R*0.5 |  | 部件对 装饰件 和 饰板 位置关系无法确定或者类型识别有误
|  | G-012 | 备胎盒盖板至备胎盖板扣手（All around） | Gap | 0（不允许有间隙） |  | source: “备胎盒盖板”不在批准类别中，无法确定。 target: “备胎盖板扣手”不在批准类别中，无法确定。
|  |  |  | Flush | 0±1 |  | source: “备胎盒盖板”不在批准类别中，无法确定。 target: “备胎盖板扣手”不在批准类别中，无法确定。
|  |  |  | Ra | N/A |  | source: “备胎盒盖板”不在批准类别中，无法确定。 target: “备胎盖板扣手”不在批准类别中，无法确定。
|  |  |  | Rb | N/A |  | source: “备胎盒盖板”不在批准类别中，无法确定。 target: “备胎盖板扣手”不在批准类别中，无法确定。
|  | G-003 | 行李箱饰板至后行李箱门槛饰板总成 （L&R） | Gap | 0+0.5/0 |  | 部件对 饰板 和 饰板 位置关系无法确定或者类型识别有误
|  |  |  | Flush | 1.5±0.5 |  | 部件对 饰板 和 饰板 位置关系无法确定或者类型识别有误
|  |  |  | Ra | N/A |  | 部件对 饰板 和 饰板 位置关系无法确定或者类型识别有误
|  |  |  | Rb | N/A |  | 部件对 饰板 和 饰板 位置关系无法确定或者类型识别有误
|  | G-005 | 行李箱盖饰板总成至鹅颈管护罩（L&R） | Gap | 0（不允许有间隙） |  | source: “行李箱盖饰板总成”为饰板类，映射为“饰板”。 target: “鹅颈管护罩”不在批准类别中，无法确定。
|  |  |  | Flush | Style Dep. ±0.5 |  | source: “行李箱盖饰板总成”为饰板类，映射为“饰板”。 target: “鹅颈管护罩”不在批准类别中，无法确定。
|  |  |  | Ra | N/A |  | source: “行李箱盖饰板总成”为饰板类，映射为“饰板”。 target: “鹅颈管护罩”不在批准类别中，无法确定。
|  |  |  | Rb | N/A |  | source: “行李箱盖饰板总成”为饰板类，映射为“饰板”。 target: “鹅颈管护罩”不在批准类别中，无法确定。
|  | G-006 | 后背门电动开关支架至后背门电动开关 (all around) | Gap | 0.5±0.3 |  | 存在类型无法确定的情况
|  |  |  | Flush | 0±0.3 |  | 存在类型无法确定的情况
|  |  |  | Ra | R0.3 |  | 存在类型无法确定的情况
|  |  |  | Rb | R0.3 |  | 存在类型无法确定的情况
|  | G-004 | 行李箱盖饰板总成至行李箱钣金 （All around） | Gap | 0+0.5/0 |  | 部件对 饰板 和 尾门/后备箱盖 位置关系无法确定或者类型识别有误
|  |  |  | Flush | N/A |  | 部件对 饰板 和 尾门/后备箱盖 位置关系无法确定或者类型识别有误
|  |  |  | Ra | N/A |  | 部件对 饰板 和 尾门/后备箱盖 位置关系无法确定或者类型识别有误
|  |  |  | Rb | N/A |  | 部件对 饰板 和 尾门/后备箱盖 位置关系无法确定或者类型识别有误
|  | G-007 | 行李箱盖饰板总成至后背门电动开关支架 （All around） | Gap | 0（不允许有间隙） |  | 存在类型无法确定的情况
|  |  |  | Flush | Style Dep. ±0.5 |  | 存在类型无法确定的情况
|  |  |  | Ra | N/A |  | 存在类型无法确定的情况
|  |  |  | Rb | N/A |  | 存在类型无法确定的情况
|  | G-008 | 行李箱钣金至鹅颈管护 罩（L&R） | Gap | 0+0.5/0 |  | source: “行李箱钣金”不在批准类别中，无法确定。 target: “鹅颈管护 罩”不在批准类别中，无法确定。
|  |  |  | Flush | N/A |  | source: “行李箱钣金”不在批准类别中，无法确定。 target: “鹅颈管护 罩”不在批准类别中，无法确定。
|  |  |  | Ra | N/A |  | source: “行李箱钣金”不在批准类别中，无法确定。 target: “鹅颈管护 罩”不在批准类别中，无法确定。
|  |  |  | Rb | N/A |  | source: “行李箱钣金”不在批准类别中，无法确定。 target: “鹅颈管护 罩”不在批准类别中，无法确定。
|  | G-009 | 尾门锁护套至行李箱盖饰板总成 (All around) | Gap | 0+0.5/0 |  | 存在类型无法确定的情况
|  |  |  | Flush | N/A |  | 存在类型无法确定的情况
|  |  |  | Ra | N/A |  | 存在类型无法确定的情况
|  |  |  | Rb | N/A |  | 存在类型无法确定的情况
| 门洞区域 | K-001 | 前门饰板至前门门洞密封条 (m↔n) (L&R) | Gap | 6±2//2 | 注: ( n↔p)、(q↔r)圆角处间隙过渡 | 存在类型无法确定的情况
|  |  |  | Flush | N/A |  | 存在类型无法确定的情况
|  |  |  | Ra | N/A |  | 存在类型无法确定的情况
|  |  |  | Rb | N/A |  | 存在类型无法确定的情况
|  | K-002 | 前门饰板至前门门洞密封条 (p↔q) (L&R) | Gap | 7±2//2 |  | 存在类型无法确定的情况
|  |  |  | Flush | N/A |  | 存在类型无法确定的情况
|  |  |  | Ra | N/A |  | 存在类型无法确定的情况
|  |  |  | Rb | N/A |  | 存在类型无法确定的情况
|  | K-003 | 前门饰板至前门门洞密封条 (r↔s) (L&R) | Gap | 6±2//2 |  | 存在类型无法确定的情况
|  |  |  | Flush | N/A |  | 存在类型无法确定的情况
|  |  |  | Ra | N/A |  | 存在类型无法确定的情况
|  |  |  | Rb | N/A |  | 存在类型无法确定的情况
|  | K-004 | 后门饰板至后门门洞密封条(L&R) (e↔f) | Gap | 6±2//2 | 注: ( f↔d)、(c↔b)圆角处间隙过渡 | 存在类型无法确定的情况
|  |  |  | Flush | N/A |  | 存在类型无法确定的情况
|  |  |  | Ra | N/A |  | 存在类型无法确定的情况
|  |  |  | Rb | N/A |  | 存在类型无法确定的情况
|  | K-005 | 后门饰板至后门门洞密封条 (L&R) (c↔d) | Gap | 7±2//2 |  | 存在类型无法确定的情况
|  |  |  | Flush | N/A |  | 存在类型无法确定的情况
|  |  |  | Ra | N/A |  | 存在类型无法确定的情况
|  |  |  | Rb | N/A |  | 存在类型无法确定的情况
|  | K-006 | 后门饰板至后门门洞密封条 (L&R) (a↔b) | Gap | 6±2//2 |  | 存在类型无法确定的情况
|  |  |  | Flush | N/A |  | 存在类型无法确定的情况
|  |  |  | Ra | N/A |  | 存在类型无法确定的情况
|  |  |  | Rb | N/A |  | 存在类型无法确定的情况
| 座椅与中央扶手 | P-001 | 前乘客座椅至副仪表板 总成 （L&R） | Gap | 17±7 | 注：如果间隙实车测量困难，可进行感知评价 | 存在类型无法确定的情况
|  |  |  | Flush | N/A |  | 存在类型无法确定的情况
|  |  |  | Ra | N/A |  | 存在类型无法确定的情况
|  |  |  | Rb | N/A |  | 存在类型无法确定的情况
| 一致性要求 | A-001-C | 仪表板上本体至前门上饰板 (L&R) | Consistent | 左右侧间隙一致性公差为2
|  | A-002-C | IP中饰板至前门中饰板 (L&R) | Consistent | 左右侧间隙一致性公差为2
|  | A-003-C | 前乘客座椅至副仪表板总成 | Consistent | 左右侧间隙一致性公差为7 | 注：如果间隙实车测量困难，可进行感知评价

## 9
9（项目代号）-豪华SUV
内外分类 | 区域 | 编号 | 编号名称 | 数值类别 | 数值定义 | Review原因
外部 | 前部区域 | A-001 | 前风挡玻璃至A柱外饰板 (L&R) | Gap | 2.5
|  |  |  | Flush | N/A
|  |  |  | Ra | N/A
|  |  |  | Rb | N/A
|  | A-002 | 发动机盖至前机舱装饰 条 | Gap | 3.5
|  |  |  | Flush | -0.5
|  |  |  | Ra | R1.35
|  |  |  | Rb | R1.2
|  | A-003 | 顶雷达饰板至前风挡玻 璃 | Gap | 3 | 部件对 饰板 和 前风挡 位置关系无法确定或者类型识别有误
|  |  |  | Flush | -1 | 部件对 饰板 和 前风挡 位置关系无法确定或者类型识别有误
|  |  |  | Ra | R1.2 | 部件对 饰板 和 前风挡 位置关系无法确定或者类型识别有误
|  |  |  | Rb | R1 | 部件对 饰板 和 前风挡 位置关系无法确定或者类型识别有误
|  | A-004 | 发动机盖至翼子板(L&R) | Gap | 3.5
|  |  |  | Flush | Style Dep.（发动机盖高）
|  |  |  | Ra | R1.35
|  |  |  | Rb | R3
|  | A-005 | 前组合灯至前保险杠上 本体(L&R) | Gap | 1.7 | 部件对 前车灯 和 前保险杠 位置关系无法确定或者类型识别有误
|  |  |  | Flush | 1 | 部件对 前车灯 和 前保险杠 位置关系无法确定或者类型识别有误
|  |  |  | Ra | R1 | 部件对 前车灯 和 前保险杠 位置关系无法确定或者类型识别有误
|  |  |  | Rb | R1.2 | 部件对 前车灯 和 前保险杠 位置关系无法确定或者类型识别有误
|  | A-006 | 前组合灯至前保险杠下 本体(L&R) | Gap | 1.7 | 部件对 前车灯 和 前保险杠 位置关系无法确定或者类型识别有误
|  |  |  | Flush | Style dep.(前组合灯高) | 部件对 前车灯 和 前保险杠 位置关系无法确定或者类型识别有误
|  |  |  | Ra | R*1.2 | 部件对 前车灯 和 前保险杠 位置关系无法确定或者类型识别有误
|  |  |  | Rb | Style dep. | 部件对 前车灯 和 前保险杠 位置关系无法确定或者类型识别有误
|  | A-007 | 前组合灯至前机舱装饰 条(L&R) | Gap | 1.5 | 部件对 前车灯 和 饰条 位置关系无法确定或者类型识别有误
|  |  |  | Flush | Style dep.(前机舱装饰条高) | 部件对 前车灯 和 饰条 位置关系无法确定或者类型识别有误
|  |  |  | Ra | R*1.2 | 部件对 前车灯 和 饰条 位置关系无法确定或者类型识别有误
|  |  |  | Rb | R1.2 | 部件对 前车灯 和 饰条 位置关系无法确定或者类型识别有误
|  | A-008 | 翼子板至前组合灯(L&R) | Gap | 1.2
|  |  |  | Flush | -1
|  |  |  | Ra | R*1.2
|  |  |  | Rb | R*1.2
|  | A-009 | 顶盖至顶雷达饰板 | Gap | 3
|  |  |  | Flush | 0
|  |  |  | Ra | R2.5
|  |  |  | Rb | R1.2
|  | A-010 | 前保险杠上本体至前机 舱装饰条 | Gap | 1.5
|  |  |  | Flush | Style dep. (a↔b) (c↔d) (前机舱装饰条高) 1(b↔c)
|  |  |  | Ra | R2.5
|  |  |  | Rb | R1.2
|  | A-011 | 侧围至顶雷达饰板(L&R) | Gap | 3
|  |  |  | Flush | Style dep.(侧围高)
|  |  |  | Ra | R3.5
|  |  |  | Rb | R1.2
|  | A-012 | 前机舱装饰条至翼子板 (L&R) | Gap | 2 | 部件对 饰条 和 翼子板 位置关系无法确定或者类型识别有误
|  |  |  | Flush | -0.2 | 部件对 饰条 和 翼子板 位置关系无法确定或者类型识别有误
|  |  |  | Ra | R1.2 | 部件对 饰条 和 翼子板 位置关系无法确定或者类型识别有误
|  |  |  | Rb | R1.2 | 部件对 饰条 和 翼子板 位置关系无法确定或者类型识别有误
|  | A-013 | 顶雷达饰板至顶雷达 （All around） | Gap | 1 | 存在类型无法确定的情况
|  |  |  | Flush | -0.5 | 存在类型无法确定的情况
|  |  |  | Ra | R1.2 | 存在类型无法确定的情况
|  |  |  | Rb | N/A | 存在类型无法确定的情况
|  | A-014 | 前保险杠上本体至LOGO （All around） | Gap | 0.3 | 部件对 前保险杠 和 装饰件 位置关系无法确定或者类型识别有误
|  |  |  | Flush | Style dep.(LOGO高) | 部件对 前保险杠 和 装饰件 位置关系无法确定或者类型识别有误
|  |  |  | Ra | N/A | 部件对 前保险杠 和 装饰件 位置关系无法确定或者类型识别有误
|  |  |  | Rb | N/A | 部件对 前保险杠 和 装饰件 位置关系无法确定或者类型识别有误
|  | A-015 | 前保上本体至前保险杠 上格栅 | Gap | 0.5
|  |  |  | Flush | -0.5
|  |  |  | Ra | R1.2
|  |  |  | Rb | R1.2
|  | A-016 | 前保险杠上本体至前保 险杠下本体(L&R) | Gap | 0.5 | 部件对 前保险杠 和 前保险杠 位置关系无法确定或者类型识别有误
|  |  |  | Flush | Style dep.(前保险杠上本体高) | 部件对 前保险杠 和 前保险杠 位置关系无法确定或者类型识别有误
|  |  |  | Ra | R1.2 | 部件对 前保险杠 和 前保险杠 位置关系无法确定或者类型识别有误
|  |  |  | Rb | Style dep. | 部件对 前保险杠 和 前保险杠 位置关系无法确定或者类型识别有误
|  | A-017 | 翼子板至前保险杠下本 体(L&R) | Gap | 1.2
|  |  |  | Flush | Style dep.(翼子板高)
|  |  |  | Ra | R1.2
|  |  |  | Rb | R1.2
|  | A-018 | 前保险杠下本体至前保 险杠下装饰板（All around） | Gap | 0.5 | 部件对 前保险杠 和 装饰件 位置关系无法确定或者类型识别有误
|  |  |  | Flush | Style dep.(前保险杠下装饰板高) | 部件对 前保险杠 和 装饰件 位置关系无法确定或者类型识别有误
|  |  |  | Ra | R1.2 | 部件对 前保险杠 和 装饰件 位置关系无法确定或者类型识别有误
|  |  |  | Rb | Style dep. | 部件对 前保险杠 和 装饰件 位置关系无法确定或者类型识别有误
|  | A-019 | 前轮眉饰板至前保险杠 下装饰板(L&R) | Gap | 0.5 | 部件对 轮眉饰板 和 装饰件 位置关系无法确定或者类型识别有误
|  |  |  | Flush | -0.5 | 部件对 轮眉饰板 和 装饰件 位置关系无法确定或者类型识别有误
|  |  |  | Ra | R1.2 | 部件对 轮眉饰板 和 装饰件 位置关系无法确定或者类型识别有误
|  |  |  | Rb | R1.2 | 部件对 轮眉饰板 和 装饰件 位置关系无法确定或者类型识别有误
|  | A-020 | 前保险杠饰盖至前保险 杠下装饰板(L&R) | Gap | 0.5 | 部件对 前保险杠 和 装饰件 位置关系无法确定或者类型识别有误
|  |  |  | Flush | -1.5 | 部件对 前保险杠 和 装饰件 位置关系无法确定或者类型识别有误
|  |  |  | Ra | R1.2 | 部件对 前保险杠 和 装饰件 位置关系无法确定或者类型识别有误
|  |  |  | Rb | R1.2 | 部件对 前保险杠 和 装饰件 位置关系无法确定或者类型识别有误
|  | A-021 | A柱外饰板至发动机盖 (L&R) | Gap | 3.5(c↔d) Style dep.(d↔e) | 部件对 饰板 和 发动机盖 位置关系无法确定或者类型识别有误
|  |  |  | Flush | N/A | 部件对 饰板 和 发动机盖 位置关系无法确定或者类型识别有误
|  |  |  | Ra | N/A | 部件对 饰板 和 发动机盖 位置关系无法确定或者类型识别有误
|  |  |  | Rb | R1.35 | 部件对 饰板 和 发动机盖 位置关系无法确定或者类型识别有误
|  | A-022 | A柱外饰板至发动机盖 (L&R) (d↔e) | Gap | Style dep. | 部件对 饰板 和 发动机盖 位置关系无法确定或者类型识别有误
|  |  |  | Flush | N/A | 部件对 饰板 和 发动机盖 位置关系无法确定或者类型识别有误
|  |  |  | Ra | N/A | 部件对 饰板 和 发动机盖 位置关系无法确定或者类型识别有误
|  |  |  | Rb | R1.35 | 部件对 饰板 和 发动机盖 位置关系无法确定或者类型识别有误
|  | A-023 | 前保险杠上本体至拖车 钩盖板（All around） | Gap | 0.5
|  |  |  | Flush | -0.3
|  |  |  | Ra | R*0.5
|  |  |  | Rb | R*0.5
|  | A-024 | 顶雷达饰板至清洗喷嘴 （All around） | Gap | 0.5 | 存在类型无法确定的情况
|  |  |  | Flush | -0.5 | 存在类型无法确定的情况
|  |  |  | Ra | R*0.5 | 存在类型无法确定的情况
|  |  |  | Rb | R*0.3 | 存在类型无法确定的情况
|  | A-025 | 前保险杠上格栅至前视 摄像头（All around） | Gap | 0.3 | 部件对 格栅1 和 摄像头 位置关系无法确定或者类型识别有误
|  |  |  | Flush | N/A | 部件对 格栅1 和 摄像头 位置关系无法确定或者类型识别有误
|  |  |  | Ra | N/A | 部件对 格栅1 和 摄像头 位置关系无法确定或者类型识别有误
|  |  |  | Rb | N/A | 部件对 格栅1 和 摄像头 位置关系无法确定或者类型识别有误
|  | A-026 | 翼子板至前保险杠饰盖 (L&R) | Gap | 0
|  |  |  | Flush | -0.5
|  |  |  | Ra | R1.2
|  |  |  | Rb | R1.2
|  | A-027 | A柱外饰板至侧围(L&R) | Gap | 2 | source: 'A柱外饰板' (A柱饰板) 不在批准类别（仅有 B/C 柱），无法确定映射返回空；target: '侧围' 直接匹配批准类别 '侧围'。
|  |  |  | Flush | Style dep.（侧围高） | source: 'A柱外饰板' (A柱饰板) 不在批准类别（仅有 B/C 柱），无法确定映射返回空；target: '侧围' 直接匹配批准类别 '侧围'。
|  |  |  | Ra | R1.2 | source: 'A柱外饰板' (A柱饰板) 不在批准类别（仅有 B/C 柱），无法确定映射返回空；target: '侧围' 直接匹配批准类别 '侧围'。
|  |  |  | Rb | R4.5 | source: 'A柱外饰板' (A柱饰板) 不在批准类别（仅有 B/C 柱），无法确定映射返回空；target: '侧围' 直接匹配批准类别 '侧围'。
|  | A-028 | 前保险杠饰盖至前轮眉 饰板(L&R) | Gap | 0.1 | 部件对 装饰件 和 轮眉饰板 位置关系无法确定或者类型识别有误
|  |  |  | Flush | Style dep.(前保险杠饰盖高) | 部件对 装饰件 和 轮眉饰板 位置关系无法确定或者类型识别有误
|  |  |  | Ra | R*5 | 部件对 装饰件 和 轮眉饰板 位置关系无法确定或者类型识别有误
|  |  |  | Rb | N/A | 部件对 装饰件 和 轮眉饰板 位置关系无法确定或者类型识别有误
|  | A-029 | 前保险杠上格栅至前保 险杠下本体 | Gap | 0.5 | 部件对 格栅1 和 前保险杠 位置关系无法确定或者类型识别有误
|  |  |  | Flush | Style dep.(前保险杠上格栅高) | 部件对 格栅1 和 前保险杠 位置关系无法确定或者类型识别有误
|  |  |  | Ra | N/A | 部件对 格栅1 和 前保险杠 位置关系无法确定或者类型识别有误
|  |  |  | Rb | N/A | 部件对 格栅1 和 前保险杠 位置关系无法确定或者类型识别有误
|  | A-030 | 前保险杠下本体至前保 险杠下格栅（All around） | Gap | 0.5
|  |  |  | Flush | N/A
|  |  |  | Ra | N/A
|  |  |  | Rb | N/A
|  | A-031 | 前保险杠饰盖至前保险 杠下装饰板(L&R) | Gap | 0.5 | 部件对 装饰件 和 装饰件 位置关系无法确定或者类型识别有误
|  |  |  | Flush | Style dep.(前保险杠下本体高) | 部件对 装饰件 和 装饰件 位置关系无法确定或者类型识别有误
|  |  |  | Ra | R*1.2 | 部件对 装饰件 和 装饰件 位置关系无法确定或者类型识别有误
|  |  |  | Rb | R1.2 | 部件对 装饰件 和 装饰件 位置关系无法确定或者类型识别有误
A-032
|  | A-033 | 前保险杠下装饰板至前 保雷达（All around） | Gap | 0.2 | 部件对 装饰件 和 毫米波雷达 位置关系无法确定或者类型识别有误
|  |  |  | Flush | Style dep.(前保险杠下装饰板高) | 部件对 装饰件 和 毫米波雷达 位置关系无法确定或者类型识别有误
|  |  |  | Ra | N/A | 部件对 装饰件 和 毫米波雷达 位置关系无法确定或者类型识别有误
|  |  |  | Rb | N/A | 部件对 装饰件 和 毫米波雷达 位置关系无法确定或者类型识别有误
|  | A-034 | 前保险杠下本体至前保 雷达支架(L&R) （All around） | Gap | 0.2 | 源为前保险杠下本体，归为前保险杠；目标为“前保雷达支架”，为支架件，但待分类的类型列表中没有“支架”或明确的支架类，无法确定匹配，故留空。
|  |  |  | Flush | -0.2 | 源为前保险杠下本体，归为前保险杠；目标为“前保雷达支架”，为支架件，但待分类的类型列表中没有“支架”或明确的支架类，无法确定匹配，故留空。
|  |  |  | Ra | R0.3 | 源为前保险杠下本体，归为前保险杠；目标为“前保雷达支架”，为支架件，但待分类的类型列表中没有“支架”或明确的支架类，无法确定匹配，故留空。
|  |  |  | Rb | R0.3 | 源为前保险杠下本体，归为前保险杠；目标为“前保雷达支架”，为支架件，但待分类的类型列表中没有“支架”或明确的支架类，无法确定匹配，故留空。
|  | A-035 | 前保雷达至前雷达支架 (L&R) （All around） | Gap | 0.2 | 源为“前保雷达”，归为毫米波雷达；目标为“前雷达支架”，为支架件，但类型列表无支架项，无法确定匹配，故留空。
|  |  |  | Flush | 0.2 | 源为“前保雷达”，归为毫米波雷达；目标为“前雷达支架”，为支架件，但类型列表无支架项，无法确定匹配，故留空。
|  |  |  | Ra | R0.2 | 源为“前保雷达”，归为毫米波雷达；目标为“前雷达支架”，为支架件，但类型列表无支架项，无法确定匹配，故留空。
|  |  |  | Rb | R0.3 | 源为“前保雷达”，归为毫米波雷达；目标为“前雷达支架”，为支架件，但类型列表无支架项，无法确定匹配，故留空。
| 侧部区域 | B-001 | 前门至发动机盖(L&R) | Gap | 3.7 | 部件对 前车门 和 发动机盖 位置关系无法确定或者类型识别有误
|  |  |  | Flush | 0.8 | 部件对 前车门 和 发动机盖 位置关系无法确定或者类型识别有误
|  |  |  | Ra | R1.5 | 部件对 前车门 和 发动机盖 位置关系无法确定或者类型识别有误
|  |  |  | Rb | R1.5 | 部件对 前车门 和 发动机盖 位置关系无法确定或者类型识别有误
|  | B-002 | 前门至翼子板(L&R) | Gap | 3.7
|  |  |  | Flush | 0
|  |  |  | Ra | R1.5
|  |  |  | Rb | R1.2
|  | B-003 | 后门B柱饰板至前门B柱 饰板(L&R) | Gap | 3.8 | 部件对 B柱饰板 和 B柱饰板 位置关系无法确定或者类型识别有误
|  |  |  | Flush | 0 | 部件对 B柱饰板 和 B柱饰板 位置关系无法确定或者类型识别有误
|  |  |  | Ra | R1.2 | 部件对 B柱饰板 和 B柱饰板 位置关系无法确定或者类型识别有误
|  |  |  | Rb | R1.2 | 部件对 B柱饰板 和 B柱饰板 位置关系无法确定或者类型识别有误
|  | B-004 | 后门至前门(L&R) | Gap | 3.7
|  |  |  | Flush | 0
|  |  |  | Ra | R2.5
|  |  |  | Rb | R1.5
|  | B-005 | 角窗玻璃至C柱饰板(L&R) | Gap | 3.8 | 存在类型无法确定的情况
|  |  |  | Flush | 0 | 存在类型无法确定的情况
|  |  |  | Ra | R1.2 | 存在类型无法确定的情况
|  |  |  | Rb | R1.5 | 存在类型无法确定的情况
|  | B-006 | 后门下饰板至前门下饰 板(L&R) | Gap | 3.8 | 部件对 饰板 和 饰板 位置关系无法确定或者类型识别有误
|  |  |  | Flush | 0 | 部件对 饰板 和 饰板 位置关系无法确定或者类型识别有误
|  |  |  | Ra | R2 | 部件对 饰板 和 饰板 位置关系无法确定或者类型识别有误
|  |  |  | Rb | R1.5 | 部件对 饰板 和 饰板 位置关系无法确定或者类型识别有误
|  | B-007 | 侧围至后门(L&R) | Gap | 3.7 | 部件对 侧围 和 后车门 位置关系无法确定或者类型识别有误
|  |  |  | Flush | 0 | 部件对 侧围 和 后车门 位置关系无法确定或者类型识别有误
|  |  |  | Ra | R1.2 | 部件对 侧围 和 后车门 位置关系无法确定或者类型识别有误
|  |  |  | Rb | R1.5 | 部件对 侧围 和 后车门 位置关系无法确定或者类型识别有误
|  | B-008 | 后轮眉饰板至后门下饰 板(L&R) | Gap | 3.5 | 部件对 轮眉饰板 和 饰板 位置关系无法确定或者类型识别有误
|  |  |  | Flush | 0 | 部件对 轮眉饰板 和 饰板 位置关系无法确定或者类型识别有误
|  |  |  | Ra | R1.2 | 部件对 轮眉饰板 和 饰板 位置关系无法确定或者类型识别有误
|  |  |  | Rb | R1.2 | 部件对 轮眉饰板 和 饰板 位置关系无法确定或者类型识别有误
|  | B-009 | A柱外饰板至前门水切 (L&R) | Gap | 3.8 | 部件对 饰板 和 饰条 位置关系无法确定或者类型识别有误
|  |  |  | Flush | Style dep. | 部件对 饰板 和 饰条 位置关系无法确定或者类型识别有误
|  |  |  | Ra | R1.5 | 部件对 饰板 和 饰条 位置关系无法确定或者类型识别有误
|  |  |  | Rb | R2 | 部件对 饰板 和 饰条 位置关系无法确定或者类型识别有误
|  | B-010 | 翼子板至前轮眉饰板 (L&R) | Gap | 0.1
|  |  |  | Flush | Style dep.(翼子板高)
|  |  |  | Ra | R*5
|  |  |  | Rb | N/A
|  | B-011 | 后门水切至前门水切 (L&R) | Gap | 3.8 | 部件对 饰条 和 饰条 位置关系无法确定或者类型识别有误
|  |  |  | Flush | 0 | 部件对 饰条 和 饰条 位置关系无法确定或者类型识别有误
|  |  |  | Ra | R2 | 部件对 饰条 和 饰条 位置关系无法确定或者类型识别有误
|  |  |  | Rb | R2 | 部件对 饰条 和 饰条 位置关系无法确定或者类型识别有误
|  | B-012 | 前门下饰板至前轮眉饰 板（L&R） | Gap | 3.8 | 部件对 饰板 和 轮眉饰板 位置关系无法确定或者类型识别有误
|  |  |  | Flush | 0 | 部件对 饰板 和 轮眉饰板 位置关系无法确定或者类型识别有误
|  |  |  | Ra | R1.5 | 部件对 饰板 和 轮眉饰板 位置关系无法确定或者类型识别有误
|  |  |  | Rb | R1.2 | 部件对 饰板 和 轮眉饰板 位置关系无法确定或者类型识别有误
|  | B-013 | 侧围至前门窗框亮条 (L&R) | Gap | 4.5
|  |  |  | Flush | -2.5
|  |  |  | Ra | R4.5
|  |  |  | Rb | R0.3
|  | B-014 | 侧围至后门窗框亮条 (L&R) | Gap | 4.5
|  |  |  | Flush | -2.5
|  |  |  | Ra | R4.5
|  |  |  | Rb | R0.3
|  | B-015 | 角窗饰条至后门水切 (L&R) | Gap | 3.8 | 部件对 饰条 和 饰条 位置关系无法确定或者类型识别有误
|  |  |  | Flush | 0 | 部件对 饰条 和 饰条 位置关系无法确定或者类型识别有误
|  |  |  | Ra | R2 | 部件对 饰条 和 饰条 位置关系无法确定或者类型识别有误
|  |  |  | Rb | R2 | 部件对 饰条 和 饰条 位置关系无法确定或者类型识别有误
|  | B-016 | 侧围至后轮眉饰板(L&R) | Gap | 0.1
|  |  |  | Flush | Style dep.(侧围高)
|  |  |  | Ra | R*5
|  |  |  | Rb | N/A
|  | B-017 | A柱外饰板至前门窗框亮 条(L&R) | Gap | 4.5 | 部件对 饰板 和 饰条 位置关系无法确定或者类型识别有误
|  |  |  | Flush | Style dep.(A柱外饰板高) | 部件对 饰板 和 饰条 位置关系无法确定或者类型识别有误
|  |  |  | Ra | R3 | 部件对 饰板 和 饰条 位置关系无法确定或者类型识别有误
|  |  |  | Rb | R0.3 | 部件对 饰板 和 饰条 位置关系无法确定或者类型识别有误
|  | B-018 | 后门窗框亮条至前门窗 框亮条(L&R) | Gap | 3.8 | 部件对 饰条 和 饰条 位置关系无法确定或者类型识别有误
|  |  |  | Flush | 0 | 部件对 饰条 和 饰条 位置关系无法确定或者类型识别有误
|  |  |  | Ra | R2.2 | 部件对 饰条 和 饰条 位置关系无法确定或者类型识别有误
|  |  |  | Rb | R2.2 | 部件对 饰条 和 饰条 位置关系无法确定或者类型识别有误
|  | B-019 | 角窗亮条至后门窗框亮 条(L&R) | Gap | 3.8 | 部件对 饰条 和 饰条 位置关系无法确定或者类型识别有误
|  |  |  | Flush | 0 | 部件对 饰条 和 饰条 位置关系无法确定或者类型识别有误
|  |  |  | Ra | R2.2 | 部件对 饰条 和 饰条 位置关系无法确定或者类型识别有误
|  |  |  | Rb | R2.2 | 部件对 饰条 和 饰条 位置关系无法确定或者类型识别有误
|  | B-020 | 侧围至角窗亮条(L&R) | Gap | 4.5
|  |  |  | Flush | -2.5
|  |  |  | Ra | R4.5
|  |  |  | Rb | R0.3
|  | B-021 | 前门至外后视镜底座 (L&R) | Gap | 0.5 | 部件对 前车门 和 后视镜 位置关系无法确定或者类型识别有误
|  |  |  | Flush | N/A | 部件对 前车门 和 后视镜 位置关系无法确定或者类型识别有误
|  |  |  | Ra | N/A | 部件对 前车门 和 后视镜 位置关系无法确定或者类型识别有误
|  |  |  | Rb | N/A | 部件对 前车门 和 后视镜 位置关系无法确定或者类型识别有误
B-022
|  | B-023 | 前门至前门下饰板(L&R) | Gap | 0.1
|  |  |  | Flush | Style dep.(前门高)
|  |  |  | Ra | N/A
|  |  |  | Rb | N/A
|  | B-024 | 后门至后门下饰板(L&R) | Gap | 0.1
|  |  |  | Flush | Style dep.(前门高)
|  |  |  | Ra | NA
|  |  |  | Rb | NA
|  | B-025 | 侧围至充电口盖 （a↔b） | Gap | 2.4 | 源为侧围，匹配侧围；目标为“充电口盖”，为充电端口盖件，类型列表中无充电口/充电盖项（仅有加油口门），无法确认为加油口门，故留空。
|  |  |  | Flush | -0.3 | 源为侧围，匹配侧围；目标为“充电口盖”，为充电端口盖件，类型列表中无充电口/充电盖项（仅有加油口门），无法确认为加油口门，故留空。
|  |  |  | Ra | R*1.2 | 源为侧围，匹配侧围；目标为“充电口盖”，为充电端口盖件，类型列表中无充电口/充电盖项（仅有加油口门），无法确认为加油口门，故留空。
|  |  |  | Rb | R1.2 | 源为侧围，匹配侧围；目标为“充电口盖”，为充电端口盖件，类型列表中无充电口/充电盖项（仅有加油口门），无法确认为加油口门，故留空。
|  | B-026 | 侧围至充电口盖 （d↔a） | Gap | 2.4 | 与9:239同理，目标为充电口盖，列表无充电口类别，无法匹配，故留空。
|  |  |  | Flush | -0.3 | 与9:239同理，目标为充电口盖，列表无充电口类别，无法匹配，故留空。
|  |  |  | Ra | R*1.2 | 与9:239同理，目标为充电口盖，列表无充电口类别，无法匹配，故留空。
|  |  |  | Rb | R1.2 | 与9:239同理，目标为充电口盖，列表无充电口类别，无法匹配，故留空。
|  | B-027 | 侧围至充电口盖 （b↔c） | Gap | 2.4 | 与9:239同理，目标为充电口盖，列表无充电口类别，无法匹配，故留空。
|  |  |  | Flush | -0.3 | 与9:239同理，目标为充电口盖，列表无充电口类别，无法匹配，故留空。
|  |  |  | Ra | R*1.2 | 与9:239同理，目标为充电口盖，列表无充电口类别，无法匹配，故留空。
|  |  |  | Rb | R1.2 | 与9:239同理，目标为充电口盖，列表无充电口类别，无法匹配，故留空。
|  | B-028 | 侧围至充电口盖 （c↔d） | Gap | 2.4 | 与9:239同理，目标为充电口盖，列表无充电口类别，无法匹配，故留空。
|  |  |  | Flush | -0.3 | 与9:239同理，目标为充电口盖，列表无充电口类别，无法匹配，故留空。
|  |  |  | Ra | R*1.2 | 与9:239同理，目标为充电口盖，列表无充电口类别，无法匹配，故留空。
|  |  |  | Rb | R1.2 | 与9:239同理，目标为充电口盖，列表无充电口类别，无法匹配，故留空。
|  | B-029 | 侧围至加油口盖 （e↔f） | Gap | 2.4
|  |  |  | Flush | -0.3
|  |  |  | Ra | R*1.2
|  |  |  | Rb | R1.2
|  | B-030 | 侧围至加油口盖 （f↔g） | Gap | 2.4
|  |  |  | Flush | -0.3
|  |  |  | Ra | R*1.2
|  |  |  | Rb | R1.2
|  | B-031 | 侧围至加油口盖 （h↔e） | Gap | 2.4
|  |  |  | Flush | -0.3
|  |  |  | Ra | R*1.2
|  |  |  | Rb | R1.2
|  | B-032 | 侧围至加油口盖 （g↔h） | Gap | 2.4
|  |  |  | Flush | -0.3
|  |  |  | Ra | R*1.2
|  |  |  | Rb | R1.2
|  | B-033 | 车门至车门外手柄（All around） (L&R) | Gap | 2 | 源标注为“车门”但未指明前/后，类型列表区分前车门/后车门，无法确定具体车门，故源置空；目标为车门外手柄，归为车门把手。
|  |  |  | Flush | -0.3 | 源标注为“车门”但未指明前/后，类型列表区分前车门/后车门，无法确定具体车门，故源置空；目标为车门外手柄，归为车门把手。
|  |  |  | Ra | R2.3 | 源标注为“车门”但未指明前/后，类型列表区分前车门/后车门，无法确定具体车门，故源置空；目标为车门外手柄，归为车门把手。
|  |  |  | Rb | R1.2 | 源标注为“车门”但未指明前/后，类型列表区分前车门/后车门，无法确定具体车门，故源置空；目标为车门外手柄，归为车门把手。
|  | B-034 | 车门外手柄底座至车门 外手柄(L&R) | Gap | 1.5 | 部件对 车门把手 和 车门把手 位置关系无法确定或者类型识别有误
|  |  |  | Flush | 0 | 部件对 车门把手 和 车门把手 位置关系无法确定或者类型识别有误
|  |  |  | Ra | R1.2 | 部件对 车门把手 和 车门把手 位置关系无法确定或者类型识别有误
|  |  |  | Rb | R1.2 | 部件对 车门把手 和 车门把手 位置关系无法确定或者类型识别有误
|  | B-035 | 车门外手柄底座至车门 外手柄(L&R) | Gap | 1.5 | 部件对 车门把手 和 车门把手 位置关系无法确定或者类型识别有误
|  |  |  | Flush | 0 | 部件对 车门把手 和 车门把手 位置关系无法确定或者类型识别有误
|  |  |  | Ra | R1.2 | 部件对 车门把手 和 车门把手 位置关系无法确定或者类型识别有误
|  |  |  | Rb | R1.2 | 部件对 车门把手 和 车门把手 位置关系无法确定或者类型识别有误
|  | B-036 | 车门至车门外手柄底座 (L&R) | Gap | 1.8 | 源为泛称“车门”未指明前/后，列表有前车门/后车门但无法判定，故源置空；目标为车门外手柄底座，归类为车门把手。
|  |  |  | Flush | -0.3 | 源为泛称“车门”未指明前/后，列表有前车门/后车门但无法判定，故源置空；目标为车门外手柄底座，归类为车门把手。
|  |  |  | Ra | R2.3 | 源为泛称“车门”未指明前/后，列表有前车门/后车门但无法判定，故源置空；目标为车门外手柄底座，归类为车门把手。
|  |  |  | Rb | R1.2 | 源为泛称“车门”未指明前/后，列表有前车门/后车门但无法判定，故源置空；目标为车门外手柄底座，归类为车门把手。
|  | B-037 | 翼子板至翼子板装饰条 (L&R) | Gap | 0.5 | 部件对 翼子板 和 饰条 位置关系无法确定或者类型识别有误
|  |  |  | Flush | -0.5 | 部件对 翼子板 和 饰条 位置关系无法确定或者类型识别有误
|  |  |  | Ra | R1.2 | 部件对 翼子板 和 饰条 位置关系无法确定或者类型识别有误
|  |  |  | Rb | N/A | 部件对 翼子板 和 饰条 位置关系无法确定或者类型识别有误
|  | B-038 | 翼子板至翼子板饰板 (L&R) | Gap | 0.5
|  |  |  | Flush | -0.5
|  |  |  | Ra | R1.2
|  |  |  | Rb | N/A
|  | B-039 | 翼子板饰板至翼子板装 饰条(L&R) | Gap | 0.5 | 部件对 饰板 和 饰条 位置关系无法确定或者类型识别有误
|  |  |  | Flush | 0 | 部件对 饰板 和 饰条 位置关系无法确定或者类型识别有误
|  |  |  | Ra | R0.8 | 部件对 饰板 和 饰条 位置关系无法确定或者类型识别有误
|  |  |  | Rb | R0.8 | 部件对 饰板 和 饰条 位置关系无法确定或者类型识别有误
|  | B-040 | 翼子板饰板至近距离激 光雷达传感器支架（All around）(L&R) | Gap | 0.3 | 源为翼子板饰板，归为饰板；目标为“近距离激光雷达传感器支架”，为激光雷达支架/传感器支架，类型列表中无激光雷达或支架项，无法匹配，故留空。
|  |  |  | Flush | Style dep. | 源为翼子板饰板，归为饰板；目标为“近距离激光雷达传感器支架”，为激光雷达支架/传感器支架，类型列表中无激光雷达或支架项，无法匹配，故留空。
|  |  |  | Ra | R0.5 | 源为翼子板饰板，归为饰板；目标为“近距离激光雷达传感器支架”，为激光雷达支架/传感器支架，类型列表中无激光雷达或支架项，无法匹配，故留空。
|  |  |  | Rb | R0.5 | 源为翼子板饰板，归为饰板；目标为“近距离激光雷达传感器支架”，为激光雷达支架/传感器支架，类型列表中无激光雷达或支架项，无法匹配，故留空。
|  | B-041 | 翼子板装饰条至摄像头 (L&R) | Gap | 0.3 | 部件对 饰条 和 摄像头 位置关系无法确定或者类型识别有误
|  |  |  | Flush | N/A | 部件对 饰条 和 摄像头 位置关系无法确定或者类型识别有误
|  |  |  | Ra | N/A | 部件对 饰条 和 摄像头 位置关系无法确定或者类型识别有误
|  |  |  | Rb | N/A | 部件对 饰条 和 摄像头 位置关系无法确定或者类型识别有误
|  | B-042 | 近距离激光雷达传感器 支架至近距离激光雷达 传感器(L&R) | Gap | 0.3 | 两者均为近距离激光雷达相关（传感器支架/传感器），但已给定类别列表中只有摄像头/雷达（毫米波/超声波），未包含激光雷达（LiDAR），无法确定对应类别。
|  |  |  | Flush | N/A | 两者均为近距离激光雷达相关（传感器支架/传感器），但已给定类别列表中只有摄像头/雷达（毫米波/超声波），未包含激光雷达（LiDAR），无法确定对应类别。
|  |  |  | Ra | N/A | 两者均为近距离激光雷达相关（传感器支架/传感器），但已给定类别列表中只有摄像头/雷达（毫米波/超声波），未包含激光雷达（LiDAR），无法确定对应类别。
|  |  |  | Rb | N/A | 两者均为近距离激光雷达相关（传感器支架/传感器），但已给定类别列表中只有摄像头/雷达（毫米波/超声波），未包含激光雷达（LiDAR），无法确定对应类别。
B-043
B-044
|  | B-045 | 前门外水切密封条亮条 总成至前门B柱外饰板 (L&R) | Gap | 0 | 部件对 饰条 和 B柱饰板 位置关系无法确定或者类型识别有误
|  |  |  | Flush | N/A | 部件对 饰条 和 B柱饰板 位置关系无法确定或者类型识别有误
|  |  |  | Ra | N/A | 部件对 饰条 和 B柱饰板 位置关系无法确定或者类型识别有误
|  |  |  | Rb | N/A | 部件对 饰条 和 B柱饰板 位置关系无法确定或者类型识别有误
|  | B-046 | 前门外水切密封条亮条 总成至前门(L&R) | Gap | 1 | 部件对 饰条 和 前车门 位置关系无法确定或者类型识别有误
|  |  |  | Flush | Style dep.(前门高) | 部件对 饰条 和 前车门 位置关系无法确定或者类型识别有误
|  |  |  | Ra | R1 | 部件对 饰条 和 前车门 位置关系无法确定或者类型识别有误
|  |  |  | Rb | R*5 | 部件对 饰条 和 前车门 位置关系无法确定或者类型识别有误
|  | B-047 | 后门外水切密封条亮条 总成至后门B柱外饰板 (L&R) | Gap | 0 | 部件对 饰条 和 B柱饰板 位置关系无法确定或者类型识别有误
|  |  |  | Flush | N/A | 部件对 饰条 和 B柱饰板 位置关系无法确定或者类型识别有误
|  |  |  | Ra | N/A | 部件对 饰条 和 B柱饰板 位置关系无法确定或者类型识别有误
|  |  |  | Rb | N/A | 部件对 饰条 和 B柱饰板 位置关系无法确定或者类型识别有误
|  | B-048 | 后门外水切密封条亮条 总成至后门(L&R) | Gap | 1 | 部件对 饰条 和 后车门 位置关系无法确定或者类型识别有误
|  |  |  | Flush | Style dep.(后门高) | 部件对 饰条 和 后车门 位置关系无法确定或者类型识别有误
|  |  |  | Ra | R1 | 部件对 饰条 和 后车门 位置关系无法确定或者类型识别有误
|  |  |  | Rb | R*5 | 部件对 饰条 和 后车门 位置关系无法确定或者类型识别有误
|  | B-049 | 前门B柱饰板至前门玻璃 (L&R) | Gap | 4 | 部件对 B柱饰板 和 前门玻璃 位置关系无法确定或者类型识别有误
|  |  |  | Flush | 0 | 部件对 B柱饰板 和 前门玻璃 位置关系无法确定或者类型识别有误
|  |  |  | Ra | R1.2 | 部件对 B柱饰板 和 前门玻璃 位置关系无法确定或者类型识别有误
|  |  |  | Rb | R1 | 部件对 B柱饰板 和 前门玻璃 位置关系无法确定或者类型识别有误
|  | B-050 | 前三角窗至前门玻璃 (L&R) | Gap | 4.2 | 部件对 前角窗 和 前门玻璃 位置关系无法确定或者类型识别有误
|  |  |  | Flush | 0 | 部件对 前角窗 和 前门玻璃 位置关系无法确定或者类型识别有误
|  |  |  | Ra | R1 | 部件对 前角窗 和 前门玻璃 位置关系无法确定或者类型识别有误
|  |  |  | Rb | R1 | 部件对 前角窗 和 前门玻璃 位置关系无法确定或者类型识别有误
|  | B-051 | B柱饰板至后门玻璃(L&R) | Gap | 4 | 部件对 B柱饰板 和 后门玻璃 位置关系无法确定或者类型识别有误
|  |  |  | Flush | 0 | 部件对 B柱饰板 和 后门玻璃 位置关系无法确定或者类型识别有误
|  |  |  | Ra | R1.2 | 部件对 B柱饰板 和 后门玻璃 位置关系无法确定或者类型识别有误
|  |  |  | Rb | R1 | 部件对 B柱饰板 和 后门玻璃 位置关系无法确定或者类型识别有误
|  | B-052 | 后门角窗至后门玻璃 (L&R) | Gap | 4.2 | 部件对 后角窗 和 后门玻璃 位置关系无法确定或者类型识别有误
|  |  |  | Flush | 0 | 部件对 后角窗 和 后门玻璃 位置关系无法确定或者类型识别有误
|  |  |  | Ra | R1 | 部件对 后角窗 和 后门玻璃 位置关系无法确定或者类型识别有误
|  |  |  | Rb | R1 | 部件对 后角窗 和 后门玻璃 位置关系无法确定或者类型识别有误
|  | B-053 | 侧围至D柱外饰板饰条 (L&R) | Gap | 2 | 源件明确为车身侧围，匹配“侧围”；但目标为D柱外饰板饰条，审批类别列表中无D柱相关类别（只有B/C柱），因此无法确定目标类别。
|  |  |  | Flush | -1 | 源件明确为车身侧围，匹配“侧围”；但目标为D柱外饰板饰条，审批类别列表中无D柱相关类别（只有B/C柱），因此无法确定目标类别。
|  |  |  | Ra | R3 | 源件明确为车身侧围，匹配“侧围”；但目标为D柱外饰板饰条，审批类别列表中无D柱相关类别（只有B/C柱），因此无法确定目标类别。
|  |  |  | Rb | R*1.2 | 源件明确为车身侧围，匹配“侧围”；但目标为D柱外饰板饰条，审批类别列表中无D柱相关类别（只有B/C柱），因此无法确定目标类别。
|  | B-054 | 角窗饰板至角窗玻璃 (L&R) | Gap | 0 | “角窗饰板”为饰板/内外饰件，匹配为通用“饰板”；目标为角窗玻璃，但未指明前/后（角窗可为前或后），类别列表区分为“前角窗/后角窗”，无法唯一确定。
|  |  |  | Flush | N/A | “角窗饰板”为饰板/内外饰件，匹配为通用“饰板”；目标为角窗玻璃，但未指明前/后（角窗可为前或后），类别列表区分为“前角窗/后角窗”，无法唯一确定。
|  |  |  | Ra | N/A | “角窗饰板”为饰板/内外饰件，匹配为通用“饰板”；目标为角窗玻璃，但未指明前/后（角窗可为前或后），类别列表区分为“前角窗/后角窗”，无法唯一确定。
|  |  |  | Rb | N/A | “角窗饰板”为饰板/内外饰件，匹配为通用“饰板”；目标为角窗玻璃，但未指明前/后（角窗可为前或后），类别列表区分为“前角窗/后角窗”，无法唯一确定。
|  | B-055 | 角窗饰板至D柱外饰板饰 条(L&R) | Gap | 1 | 源件为角窗饰板，归入“饰板”；但目标为D柱外饰板饰条，列表中无D柱类目，不能确定目标类别。
|  |  |  | Flush | 0.5 | 源件为角窗饰板，归入“饰板”；但目标为D柱外饰板饰条，列表中无D柱类目，不能确定目标类别。
|  |  |  | Ra | R2 | 源件为角窗饰板，归入“饰板”；但目标为D柱外饰板饰条，列表中无D柱类目，不能确定目标类别。
|  |  |  | Rb | R2 | 源件为角窗饰板，归入“饰板”；但目标为D柱外饰板饰条，列表中无D柱类目，不能确定目标类别。
|  | B-056 | 侧围至角窗饰板(L&R) | Gap | 2
|  |  |  | Flush | -1.5
|  |  |  | Ra | R*5
|  |  |  | Rb | R1.2
|  | B-057 | 角窗亮条至角窗饰板 (L&R) | Gap | 0 | 部件对 饰条 和 饰板 位置关系无法确定或者类型识别有误
|  |  |  | Flush | 1 | 部件对 饰条 和 饰板 位置关系无法确定或者类型识别有误
|  |  |  | Ra | R1 | 部件对 饰条 和 饰板 位置关系无法确定或者类型识别有误
|  |  |  | Rb | R*1.2 | 部件对 饰条 和 饰板 位置关系无法确定或者类型识别有误
|  | B-058 | 角窗亮条至侧围(L&R) | Gap | 1 | 部件对 饰条 和 侧围 位置关系无法确定或者类型识别有误
|  |  |  | Flush | 1 | 部件对 饰条 和 侧围 位置关系无法确定或者类型识别有误
|  |  |  | Ra | R1 | 部件对 饰条 和 侧围 位置关系无法确定或者类型识别有误
|  |  |  | Rb | R*5 | 部件对 饰条 和 侧围 位置关系无法确定或者类型识别有误
|  | B-059 | 侧围至侧围后部外饰板 (L&R) | Gap | 1 | 部件对 侧围 和 侧围 位置关系无法确定或者类型识别有误
|  |  |  | Flush | 1 | 部件对 侧围 和 侧围 位置关系无法确定或者类型识别有误
|  |  |  | Ra | R3 | 部件对 侧围 和 侧围 位置关系无法确定或者类型识别有误
|  |  |  | Rb | R3 | 部件对 侧围 和 侧围 位置关系无法确定或者类型识别有误
|  | B-060 | 侧围后部外饰板至D柱外 饰板饰条(L&R) | Gap | 0 | 源件为侧围后部外饰板，归为“侧围”；目标为D柱外饰板饰条，审批列表无D柱类目，无法确定目标类别。
|  |  |  | Flush | -1 | 源件为侧围后部外饰板，归为“侧围”；目标为D柱外饰板饰条，审批列表无D柱类目，无法确定目标类别。
|  |  |  | Ra | R3 | 源件为侧围后部外饰板，归为“侧围”；目标为D柱外饰板饰条，审批列表无D柱类目，无法确定目标类别。
|  |  |  | Rb | R*1.2 | 源件为侧围后部外饰板，归为“侧围”；目标为D柱外饰板饰条，审批列表无D柱类目，无法确定目标类别。
|  | B-061 | 前门下饰板至前车门下 部装饰板亮条(L&R) | Gap | 0.5 | 部件对 饰板 和 饰条 位置关系无法确定或者类型识别有误
|  |  |  | Flush | -0.5 | 部件对 饰板 和 饰条 位置关系无法确定或者类型识别有误
|  |  |  | Ra | R1 | 部件对 饰板 和 饰条 位置关系无法确定或者类型识别有误
|  |  |  | Rb | R1 | 部件对 饰板 和 饰条 位置关系无法确定或者类型识别有误
|  | B-062 | 后门下饰板至后车门下 部装饰板亮条(L&R) | Gap | 0.5 | 部件对 饰板 和 饰条 位置关系无法确定或者类型识别有误
|  |  |  | Flush | -0.5 | 部件对 饰板 和 饰条 位置关系无法确定或者类型识别有误
|  |  |  | Ra | R1 | 部件对 饰板 和 饰条 位置关系无法确定或者类型识别有误
|  |  |  | Rb | R1 | 部件对 饰板 和 饰条 位置关系无法确定或者类型识别有误
|  | B-063 | 后门至后门轮眉饰板 (L&R) | Gap | 0.1
|  |  |  | Flush | Style dep.(后门高)
|  |  |  | Ra | R*5
|  |  |  | Rb | N/A
|  | B-064 | 后门轮眉饰板至后门下 饰板(L&R) | Gap | 0.5 | 部件对 轮眉饰板 和 饰板 位置关系无法确定或者类型识别有误
|  |  |  | Flush | -0.5 | 部件对 轮眉饰板 和 饰板 位置关系无法确定或者类型识别有误
|  |  |  | Ra | R1.2 | 部件对 轮眉饰板 和 饰板 位置关系无法确定或者类型识别有误
|  |  |  | Rb | R1.2 | 部件对 轮眉饰板 和 饰板 位置关系无法确定或者类型识别有误
|  | B-065 | 后轮眉饰板至后保险杠 下装饰件(L&R) | Gap | 0.5 | 部件对 轮眉饰板 和 装饰件 位置关系无法确定或者类型识别有误
|  |  |  | Flush | -0.5 | 部件对 轮眉饰板 和 装饰件 位置关系无法确定或者类型识别有误
|  |  |  | Ra | R1.2 | 部件对 轮眉饰板 和 装饰件 位置关系无法确定或者类型识别有误
|  |  |  | Rb | R1.2 | 部件对 轮眉饰板 和 装饰件 位置关系无法确定或者类型识别有误
B-066
B-067
B-068
|  | B-069 | 后视镜上本体至后视镜 下本体(L&R) | Gap | 0 | 部件对 本体上壳 和 本体下壳 位置关系无法确定或者类型识别有误
|  |  |  | Flush | 0 | 部件对 本体上壳 和 本体下壳 位置关系无法确定或者类型识别有误
|  |  |  | Ra | R0.5 | 部件对 本体上壳 和 本体下壳 位置关系无法确定或者类型识别有误
|  |  |  | Rb | R0.5 | 部件对 本体上壳 和 本体下壳 位置关系无法确定或者类型识别有误
|  | B-070 | 外后视镜底座至外后视 镜下本体L&R) | Gap | 1
|  |  |  | Flush | 0
|  |  |  | Ra | R0.5
|  |  |  | Rb | R0.5
|  | B-071 | 转向灯至后视镜本体 (L&R) | Gap | 0.3 | 部件对 转向灯 和 后视镜 位置关系无法确定或者类型识别有误
|  |  |  | Flush | 0 | 部件对 转向灯 和 后视镜 位置关系无法确定或者类型识别有误
|  |  |  | Ra | R0.5 | 部件对 转向灯 和 后视镜 位置关系无法确定或者类型识别有误
|  |  |  | Rb | R0.5 | 部件对 转向灯 和 后视镜 位置关系无法确定或者类型识别有误
|  | B-072 | 转向灯至外后视镜下本 体（L&R） | Gap | 0.3 | 部件对 转向灯 和 本体下壳 位置关系无法确定或者类型识别有误
|  |  |  | Flush | 0 | 部件对 转向灯 和 本体下壳 位置关系无法确定或者类型识别有误
|  |  |  | Ra | R0.5 | 部件对 转向灯 和 本体下壳 位置关系无法确定或者类型识别有误
|  |  |  | Rb | R0.5 | 部件对 转向灯 和 本体下壳 位置关系无法确定或者类型识别有误
|  | B-073 | 外后视镜上本体至外后 视镜框（L&R） | Gap | 0 | 部件对 本体上壳 和 装饰件 位置关系无法确定或者类型识别有误
|  |  |  | Flush | Style Dep. （外后视镜上本体高） | 部件对 本体上壳 和 装饰件 位置关系无法确定或者类型识别有误
|  |  |  | Ra | R0.5 | 部件对 本体上壳 和 装饰件 位置关系无法确定或者类型识别有误
|  |  |  | Rb | N/A | 部件对 本体上壳 和 装饰件 位置关系无法确定或者类型识别有误
|  | B-074 | 外后视镜下本体至外后 视镜框（L&R） | Gap | 0 | 部件对 本体下壳 和 装饰件 位置关系无法确定或者类型识别有误
|  |  |  | Flush | Style Dep. （外后视镜下本体高） | 部件对 本体下壳 和 装饰件 位置关系无法确定或者类型识别有误
|  |  |  | Ra | R0.5 | 部件对 本体下壳 和 装饰件 位置关系无法确定或者类型识别有误
|  |  |  | Rb | N/A | 部件对 本体下壳 和 装饰件 位置关系无法确定或者类型识别有误
|  | B-075 | 外后视镜框至外后视镜 片（L&R） | Gap | 3 | 部件对 装饰件 和 镜片 位置关系无法确定或者类型识别有误
|  |  |  | Flush | N/A | 部件对 装饰件 和 镜片 位置关系无法确定或者类型识别有误
|  |  |  | Ra | N/A | 部件对 装饰件 和 镜片 位置关系无法确定或者类型识别有误
|  |  |  | Rb | N/A | 部件对 装饰件 和 镜片 位置关系无法确定或者类型识别有误
|  | B-076 | 转向灯至外后视镜框 （L&R） | Gap | 0.3 | 部件对 转向灯 和 装饰件 位置关系无法确定或者类型识别有误
|  |  |  | Flush | 0 | 部件对 转向灯 和 装饰件 位置关系无法确定或者类型识别有误
|  |  |  | Ra | R0.5 | 部件对 转向灯 和 装饰件 位置关系无法确定或者类型识别有误
|  |  |  | Rb | R0.5 | 部件对 转向灯 和 装饰件 位置关系无法确定或者类型识别有误
|  | B-077 | 外后视镜下本体至外后 视镜摄像头（L&R） | Gap | 0.3 | 部件对 本体下壳 和 摄像头 位置关系无法确定或者类型识别有误
|  |  |  | Flush | N/A | 部件对 本体下壳 和 摄像头 位置关系无法确定或者类型识别有误
|  |  |  | Ra | R0.3 | 部件对 本体下壳 和 摄像头 位置关系无法确定或者类型识别有误
|  |  |  | Rb | N/A | 部件对 本体下壳 和 摄像头 位置关系无法确定或者类型识别有误
|  | B-078 | 外后视镜下本体至涉水 雷达（L&R） | Gap | 0.3 | 源件为外后视镜下本体，匹配“本体下壳”；但目标为涉水雷达，类别列表中未包含“涉水雷达”或明确的雷达种类（仅有毫米波/超声波），无法确定目标类别。
|  |  |  | Flush | N/A | 源件为外后视镜下本体，匹配“本体下壳”；但目标为涉水雷达，类别列表中未包含“涉水雷达”或明确的雷达种类（仅有毫米波/超声波），无法确定目标类别。
|  |  |  | Ra | N/A | 源件为外后视镜下本体，匹配“本体下壳”；但目标为涉水雷达，类别列表中未包含“涉水雷达”或明确的雷达种类（仅有毫米波/超声波），无法确定目标类别。
|  |  |  | Rb | N/A | 源件为外后视镜下本体，匹配“本体下壳”；但目标为涉水雷达，类别列表中未包含“涉水雷达”或明确的雷达种类（仅有毫米波/超声波），无法确定目标类别。
|  | B-079 | 侧围至边梁饰板(L&R) | Gap | 0
|  |  |  | Flush | N/A
|  |  |  | Ra | N/A
|  |  |  | Rb | N/A
| 后部区域 | C-001 | 顶盖至扰流板(L&R) | Gap | 5
|  |  |  | Flush | -1
|  |  |  | Ra | R2.5
|  |  |  | Rb | R1.2
|  | C-002 | 侧围后部外饰板至D柱 上饰板(L&R) | Gap | 1 | 源件侧围后部外饰板归为“侧围”；目标为D柱上饰板，审批类别中无D柱项（仅B/C柱），无法确定目标类别。
|  |  |  | Flush | Style dep.(侧围后部外饰板高) | 源件侧围后部外饰板归为“侧围”；目标为D柱上饰板，审批类别中无D柱项（仅B/C柱），无法确定目标类别。
|  |  |  | Ra | R3 | 源件侧围后部外饰板归为“侧围”；目标为D柱上饰板，审批类别中无D柱项（仅B/C柱），无法确定目标类别。
|  |  |  | Rb | R1 | 源件侧围后部外饰板归为“侧围”；目标为D柱上饰板，审批类别中无D柱项（仅B/C柱），无法确定目标类别。
|  | C-003 | 高位刹车灯至后风挡玻 璃 | Gap | 2 | 部件对 高位制动灯 和 后风挡 位置关系无法确定或者类型识别有误
|  |  |  | Flush | N/A | 部件对 高位制动灯 和 后风挡 位置关系无法确定或者类型识别有误
|  |  |  | Ra | N/A | 部件对 高位制动灯 和 后风挡 位置关系无法确定或者类型识别有误
|  |  |  | Rb | N/A | 部件对 高位制动灯 和 后风挡 位置关系无法确定或者类型识别有误
|  | C-004 | D柱上饰板至后风挡玻 璃(L&R) | Gap | 5 | 源件为D柱上饰板，但批准类别中无D柱类目，无法确定源件类别；目标为后风挡玻璃，归入“后风挡”。
|  |  |  | Flush | -3.5 | 源件为D柱上饰板，但批准类别中无D柱类目，无法确定源件类别；目标为后风挡玻璃，归入“后风挡”。
|  |  |  | Ra | R1.5 | 源件为D柱上饰板，但批准类别中无D柱类目，无法确定源件类别；目标为后风挡玻璃，归入“后风挡”。
|  |  |  | Rb | R2 | 源件为D柱上饰板，但批准类别中无D柱类目，无法确定源件类别；目标为后风挡玻璃，归入“后风挡”。
|  | C-005 | 后风挡玻璃至尾门上饰 板 | Gap | 2.5
|  |  |  | Flush | 1.5
|  |  |  | Ra | R2
|  |  |  | Rb | R1.5
|  | C-006 | D柱下饰板至尾门上饰板 (L&R) | Gap | 5 | 源件为D柱下饰板，但列表中无D柱相关类别，无法确定源件类别；目标为尾门上饰板，归入通用“饰板”。
|  |  |  | Flush | -1.5 | 源件为D柱下饰板，但列表中无D柱相关类别，无法确定源件类别；目标为尾门上饰板，归入通用“饰板”。
|  |  |  | Ra | R1.5 | 源件为D柱下饰板，但列表中无D柱相关类别，无法确定源件类别；目标为尾门上饰板，归入通用“饰板”。
|  |  |  | Rb | R1.2 | 源件为D柱下饰板，但列表中无D柱相关类别，无法确定源件类别；目标为尾门上饰板，归入通用“饰板”。
|  | C-007 | 尾门装饰板至侧围灯 (L&R) | Gap | 5 | 源件尾门装饰板为饰板类，匹配“饰板”；但目标为侧围灯，批准类别中无“侧围灯”或等效项，无法确定目标类别。
|  |  |  | Flush | 1.5 | 源件尾门装饰板为饰板类，匹配“饰板”；但目标为侧围灯，批准类别中无“侧围灯”或等效项，无法确定目标类别。
|  |  |  | Ra | R1.2 | 源件尾门装饰板为饰板类，匹配“饰板”；但目标为侧围灯，批准类别中无“侧围灯”或等效项，无法确定目标类别。
|  |  |  | Rb | R1 | 源件尾门装饰板为饰板类，匹配“饰板”；但目标为侧围灯，批准类别中无“侧围灯”或等效项，无法确定目标类别。
|  | C-008 | 尾门下饰板至侧围灯 (L&R) | Gap | 5 | 源件尾门下饰板为“饰板”；目标侧围灯在批准类别中不存在，无法确定目标类别。
|  |  |  | Flush | 1.5 | 源件尾门下饰板为“饰板”；目标侧围灯在批准类别中不存在，无法确定目标类别。
|  |  |  | Ra | R1.2 | 源件尾门下饰板为“饰板”；目标侧围灯在批准类别中不存在，无法确定目标类别。
|  |  |  | Rb | R1 | 源件尾门下饰板为“饰板”；目标侧围灯在批准类别中不存在，无法确定目标类别。
|  | C-009 | 侧围灯至侧围后部外饰 板(L&R) | Gap | 1.3 | 源件侧围灯在批准类别中无对应项，无法确定源件类别；目标侧围后部外饰板归为“侧围”。
|  |  |  | Flush | 1 | 源件侧围灯在批准类别中无对应项，无法确定源件类别；目标侧围后部外饰板归为“侧围”。
|  |  |  | Ra | R1 | 源件侧围灯在批准类别中无对应项，无法确定源件类别；目标侧围后部外饰板归为“侧围”。
|  |  |  | Rb | R1.2 | 源件侧围灯在批准类别中无对应项，无法确定源件类别；目标侧围后部外饰板归为“侧围”。
|  | C-010 | 尾门下饰板至后保险杠 上本体 | Gap | 6 | 部件对 饰板 和 后保险杠 位置关系无法确定或者类型识别有误
|  |  |  | Flush | N/A | 部件对 饰板 和 后保险杠 位置关系无法确定或者类型识别有误
|  |  |  | Ra | R1.5 | 部件对 饰板 和 后保险杠 位置关系无法确定或者类型识别有误
|  |  |  | Rb | N/A | 部件对 饰板 和 后保险杠 位置关系无法确定或者类型识别有误
|  | C-011 | 尾门上饰板至尾门装饰 板 | Gap | 1.3 | 部件对 饰板 和 饰板 位置关系无法确定或者类型识别有误
|  |  |  | Flush | -1 | 部件对 饰板 和 饰板 位置关系无法确定或者类型识别有误
|  |  |  | Ra | R1.2 | 部件对 饰板 和 饰板 位置关系无法确定或者类型识别有误
|  |  |  | Rb | R1.2 | 部件对 饰板 和 饰板 位置关系无法确定或者类型识别有误
|  | C-012 | 尾门下饰板至尾门装饰 板 | Gap | 1.3 | 部件对 饰板 和 饰板 位置关系无法确定或者类型识别有误
|  |  |  | Flush | -1 | 部件对 饰板 和 饰板 位置关系无法确定或者类型识别有误
|  |  |  | Ra | R1.2 | 部件对 饰板 和 饰板 位置关系无法确定或者类型识别有误
|  |  |  | Rb | R1.2 | 部件对 饰板 和 饰板 位置关系无法确定或者类型识别有误
|  | C-013 | 侧围后部外饰板至扰流 板(L&R) | Gap | 5 | 部件对 侧围 和 扰流板 位置关系无法确定或者类型识别有误
|  |  |  | Flush | -2 | 部件对 侧围 和 扰流板 位置关系无法确定或者类型识别有误
|  |  |  | Ra | R1.2 | 部件对 侧围 和 扰流板 位置关系无法确定或者类型识别有误
|  |  |  | Rb | R1.2 | 部件对 侧围 和 扰流板 位置关系无法确定或者类型识别有误
|  | C-014 | D柱下饰板至尾门下饰 板(L&R) | Gap | 5 | 部件对 饰板 和 饰板 位置关系无法确定或者类型识别有误
|  |  |  | Flush | -1.5 | 部件对 饰板 和 饰板 位置关系无法确定或者类型识别有误
|  |  |  | Ra | R1.2 | 部件对 饰板 和 饰板 位置关系无法确定或者类型识别有误
|  |  |  | Rb | R1.2 | 部件对 饰板 和 饰板 位置关系无法确定或者类型识别有误
|  | C-015 | 侧围至D柱上饰板(L&R) | Gap | 0.8 | 源‘侧围’匹配已批准类别；目标‘D柱上饰板(L&R)’属于D柱类但批准列表中无D柱类别，故目标为空。
|  |  |  | Flush | -1 | 源‘侧围’匹配已批准类别；目标‘D柱上饰板(L&R)’属于D柱类但批准列表中无D柱类别，故目标为空。
|  |  |  | Ra | R1.2 | 源‘侧围’匹配已批准类别；目标‘D柱上饰板(L&R)’属于D柱类但批准列表中无D柱类别，故目标为空。
|  |  |  | Rb | R1.2 | 源‘侧围’匹配已批准类别；目标‘D柱上饰板(L&R)’属于D柱类但批准列表中无D柱类别，故目标为空。
|  | C-016 | 侧围至D柱下饰板(L&R) | Gap | 0.8 | 源为已批准的‘侧围’；目标为‘D柱下饰板(L&R)’，无对应已批准D柱类别，故目标为空。
|  |  |  | Flush | -1 | 源为已批准的‘侧围’；目标为‘D柱下饰板(L&R)’，无对应已批准D柱类别，故目标为空。
|  |  |  | Ra | R1.2 | 源为已批准的‘侧围’；目标为‘D柱下饰板(L&R)’，无对应已批准D柱类别，故目标为空。
|  |  |  | Rb | R1.2 | 源为已批准的‘侧围’；目标为‘D柱下饰板(L&R)’，无对应已批准D柱类别，故目标为空。
|  | C-017 | D柱上饰板至D柱下饰 板(L&R) | Gap | 1.5 | 部件对 饰板 和 饰板 位置关系无法确定或者类型识别有误
|  |  |  | Flush | -0.5 | 部件对 饰板 和 饰板 位置关系无法确定或者类型识别有误
|  |  |  | Ra | R1.2 | 部件对 饰板 和 饰板 位置关系无法确定或者类型识别有误
|  |  |  | Rb | R1.2 | 部件对 饰板 和 饰板 位置关系无法确定或者类型识别有误
|  | C-018 | 侧围至后保险杠下装饰 件(L&R) | Gap | 0 | 部件对 侧围 和 装饰件 位置关系无法确定或者类型识别有误
|  |  |  | Flush | -0.5 | 部件对 侧围 和 装饰件 位置关系无法确定或者类型识别有误
|  |  |  | Ra | R1.2 | 部件对 侧围 和 装饰件 位置关系无法确定或者类型识别有误
|  |  |  | Rb | R1.2 | 部件对 侧围 和 装饰件 位置关系无法确定或者类型识别有误
|  | C-019 | D柱下饰板至后保险杠 上本体(L&R) | Gap | 1.5 | 部件对 饰板 和 后保险杠 位置关系无法确定或者类型识别有误
|  |  |  | Flush | N/A | 部件对 饰板 和 后保险杠 位置关系无法确定或者类型识别有误
|  |  |  | Ra | N/A | 部件对 饰板 和 后保险杠 位置关系无法确定或者类型识别有误
|  |  |  | Rb | N/A | 部件对 饰板 和 后保险杠 位置关系无法确定或者类型识别有误
|  | C-020 | D柱下饰板至后保险杠 上本体(L&R) | Gap | 1 | 部件对 饰板 和 后保险杠 位置关系无法确定或者类型识别有误
|  |  |  | Flush | Style dep.(D柱下饰板高) | 部件对 饰板 和 后保险杠 位置关系无法确定或者类型识别有误
|  |  |  | Ra | R1.2 | 部件对 饰板 和 后保险杠 位置关系无法确定或者类型识别有误
|  |  |  | Rb | R1.2 | 部件对 饰板 和 后保险杠 位置关系无法确定或者类型识别有误
|  | C-021 | 扰流板至高位刹车灯 (L&R) | Gap | 1.2
|  |  |  | Flush | -1
|  |  |  | Ra | R1
|  |  |  | Rb | R*0.5
|  | C-022 | 后雾灯及回复反射器总 成至后保险杠上本体 (L&R) （All around） | Gap | 1 | 部件对 后雾灯 和 后保险杠 位置关系无法确定或者类型识别有误
|  |  |  | Flush | 0.5 | 部件对 后雾灯 和 后保险杠 位置关系无法确定或者类型识别有误
|  |  |  | Ra | R1 | 部件对 后雾灯 和 后保险杠 位置关系无法确定或者类型识别有误
|  |  |  | Rb | R1.2 | 部件对 后雾灯 和 后保险杠 位置关系无法确定或者类型识别有误
|  | C-023 | D柱下饰板至后保险杠 下装饰件(L&R) | Gap | 1.2 | 部件对 饰板 和 装饰件 位置关系无法确定或者类型识别有误
|  |  |  | Flush | -0.5(a↔b) 0(b↔c) | 部件对 饰板 和 装饰件 位置关系无法确定或者类型识别有误
|  |  |  | Ra | R1.2 | 部件对 饰板 和 装饰件 位置关系无法确定或者类型识别有误
|  |  |  | Rb | R1.2 | 部件对 饰板 和 装饰件 位置关系无法确定或者类型识别有误
|  | C-024 | 后保险杠下装饰件至后 保险杠上本体(L&R) | Gap | 1 | 部件对 装饰件 和 后保险杠 位置关系无法确定或者类型识别有误
|  |  |  | Flush | Style dep.(后保险杠上本体高) | 部件对 装饰件 和 后保险杠 位置关系无法确定或者类型识别有误
|  |  |  | Ra | R1.2 | 部件对 装饰件 和 后保险杠 位置关系无法确定或者类型识别有误
|  |  |  | Rb | R1.2 | 部件对 装饰件 和 后保险杠 位置关系无法确定或者类型识别有误
|  | C-025 | 尾门下饰板至车门外手 柄 | Gap | 1 | 部件对 饰板 和 车门把手 位置关系无法确定或者类型识别有误
|  |  |  | Flush | -0.5 | 部件对 饰板 和 车门把手 位置关系无法确定或者类型识别有误
|  |  |  | Ra | R1.2 | 部件对 饰板 和 车门把手 位置关系无法确定或者类型识别有误
|  |  |  | Rb | R1.2 | 部件对 饰板 和 车门把手 位置关系无法确定或者类型识别有误
|  | C-026 | 车门外手柄至车门外手 柄底座(L&R) | Gap | 1 | 部件对 车门把手 和 车门把手 位置关系无法确定或者类型识别有误
|  |  |  | Flush | Style Dep.（车门外手柄高） | 部件对 车门把手 和 车门把手 位置关系无法确定或者类型识别有误
|  |  |  | Ra | R1.2 | 部件对 车门把手 和 车门把手 位置关系无法确定或者类型识别有误
|  |  |  | Rb | R1.2 | 部件对 车门把手 和 车门把手 位置关系无法确定或者类型识别有误
|  | C-027 | 车门外手柄至车门外手 柄底座(L&R) | Gap | 1 | 部件对 车门把手 和 车门把手 位置关系无法确定或者类型识别有误
|  |  |  | Flush | Style Dep.（车门外手柄高） | 部件对 车门把手 和 车门把手 位置关系无法确定或者类型识别有误
|  |  |  | Ra | R1.2 | 部件对 车门把手 和 车门把手 位置关系无法确定或者类型识别有误
|  |  |  | Rb | R1.2 | 部件对 车门把手 和 车门把手 位置关系无法确定或者类型识别有误
|  | C-028 | 尾门下饰板至车门外手 柄底座(L&R) | Gap | 1 | 部件对 饰板 和 车门把手 位置关系无法确定或者类型识别有误
|  |  |  | Flush | -0.5 | 部件对 饰板 和 车门把手 位置关系无法确定或者类型识别有误
|  |  |  | Ra | R1.2 | 部件对 饰板 和 车门把手 位置关系无法确定或者类型识别有误
|  |  |  | Rb | R1.2 | 部件对 饰板 和 车门把手 位置关系无法确定或者类型识别有误
|  | C-029 | 后保险杠上本体至拖车 钩盖板（All around） | Gap | 0.5
|  |  |  | Flush | -0.3
|  |  |  | Ra | R0.5
|  |  |  | Rb | R0.5
|  | C-030 | 后保险杠上本体至后牌 照灯饰板本体 | Gap | 0.3
|  |  |  | Flush | -0.5
|  |  |  | Ra | R1.2
|  |  |  | Rb | R1
|  | C-031 | 高位刹车灯至D柱上饰 板(L&R) | Gap | 5 | 部件对 高位制动灯 和 饰板 位置关系无法确定或者类型识别有误
|  |  |  | Flush | 2 | 部件对 高位制动灯 和 饰板 位置关系无法确定或者类型识别有误
|  |  |  | Ra | R*1 | 部件对 高位制动灯 和 饰板 位置关系无法确定或者类型识别有误
|  |  |  | Rb | R1.5 | 部件对 高位制动灯 和 饰板 位置关系无法确定或者类型识别有误
|  | C-032 | 后牌照灯饰板本体至近 距离雷达传感器支架 （All around） | Gap | 0.3 | source 为后牌照灯饰板本体，归为“后牌照安装板”；target 为近距离雷达传感器支架，支架类未在批准类别中，无法确定目标类型。
|  |  |  | Flush | N/A | source 为后牌照灯饰板本体，归为“后牌照安装板”；target 为近距离雷达传感器支架，支架类未在批准类别中，无法确定目标类型。
|  |  |  | Ra | N/A | source 为后牌照灯饰板本体，归为“后牌照安装板”；target 为近距离雷达传感器支架，支架类未在批准类别中，无法确定目标类型。
|  |  |  | Rb | N/A | source 为后牌照灯饰板本体，归为“后牌照安装板”；target 为近距离雷达传感器支架，支架类未在批准类别中，无法确定目标类型。
|  | C-033 | 近距离雷达传感器支架 至后环视摄像头（All around） | Gap | 0.3 | source 为近距离雷达传感器支架，支架/支撑件不在批准类别中所以无法确定；target 为后环视摄像头，归为“摄像头”。
|  |  |  | Flush | N/A | source 为近距离雷达传感器支架，支架/支撑件不在批准类别中所以无法确定；target 为后环视摄像头，归为“摄像头”。
|  |  |  | Ra | N/A | source 为近距离雷达传感器支架，支架/支撑件不在批准类别中所以无法确定；target 为后环视摄像头，归为“摄像头”。
|  |  |  | Rb | N/A | source 为近距离雷达传感器支架，支架/支撑件不在批准类别中所以无法确定；target 为后环视摄像头，归为“摄像头”。
|  | C-034 | 后保险杠上本体至后牌 照灯饰板本体 | Gap | 0.3
|  |  |  | Flush | -0.5
|  |  |  | Ra | R1.2
|  |  |  | Rb | R1
|  | C-035 | 近距离雷达传感器支架 至近距离雷达传感器 （All around） | Gap | 0.3 | source 为近距离雷达传感器支架（支架不在批准类别）；target 为近距离雷达传感器（雷达类型未明确为毫米波或超声波），均无法在批准类别中确定。
|  |  |  | Flush | N/A | source 为近距离雷达传感器支架（支架不在批准类别）；target 为近距离雷达传感器（雷达类型未明确为毫米波或超声波），均无法在批准类别中确定。
|  |  |  | Ra | N/A | source 为近距离雷达传感器支架（支架不在批准类别）；target 为近距离雷达传感器（雷达类型未明确为毫米波或超声波），均无法在批准类别中确定。
|  |  |  | Rb | N/A | source 为近距离雷达传感器支架（支架不在批准类别）；target 为近距离雷达传感器（雷达类型未明确为毫米波或超声波），均无法在批准类别中确定。
|  | C-036 | 后保险杠上本体至牌照 灯(L&R) （All around） | Gap | 0.8
|  |  |  | Flush | -0.5
|  |  |  | Ra | R*0.5
|  |  |  | Rb | R0.5
|  | C-037 | 后保险杠上本体至牌照 灯(L&R) （All around） | Gap | 0.8
|  |  |  | Flush | -0.5
|  |  |  | Ra | R*0.5
|  |  |  | Rb | R0.5
|  | C-038 | 高位刹车灯至后视摄像 头（All around） | Gap | 0.3 | 部件对 高位制动灯 和 摄像头 位置关系无法确定或者类型识别有误
|  |  |  | Flush | N/A | 部件对 高位制动灯 和 摄像头 位置关系无法确定或者类型识别有误
|  |  |  | Ra | N/A | 部件对 高位制动灯 和 摄像头 位置关系无法确定或者类型识别有误
|  |  |  | Rb | N/A | 部件对 高位制动灯 和 摄像头 位置关系无法确定或者类型识别有误
|  | C-039 | 高位刹车灯至流媒体摄 相头（All around） | Gap | 0.3 | 部件对 高位制动灯 和 摄像头 位置关系无法确定或者类型识别有误
|  |  |  | Flush | N/A | 部件对 高位制动灯 和 摄像头 位置关系无法确定或者类型识别有误
|  |  |  | Ra | N/A | 部件对 高位制动灯 和 摄像头 位置关系无法确定或者类型识别有误
|  |  |  | Rb | N/A | 部件对 高位制动灯 和 摄像头 位置关系无法确定或者类型识别有误
C-040
|  | C-041 | 后保雷达至后保雷达支 架(L&R) （All around） | Gap | 0.2 | source 名称为后保雷达（泊车/后保雷达），通常为超声波雷达，故归为“超声波雷达”；target 为后保雷达支架（支架不在批准类别），目标类型无法确定。
|  |  |  | Flush | 0.2 | source 名称为后保雷达（泊车/后保雷达），通常为超声波雷达，故归为“超声波雷达”；target 为后保雷达支架（支架不在批准类别），目标类型无法确定。
|  |  |  | Ra | R0.2 | source 名称为后保雷达（泊车/后保雷达），通常为超声波雷达，故归为“超声波雷达”；target 为后保雷达支架（支架不在批准类别），目标类型无法确定。
|  |  |  | Rb | R0.3 | source 名称为后保雷达（泊车/后保雷达），通常为超声波雷达，故归为“超声波雷达”；target 为后保雷达支架（支架不在批准类别），目标类型无法确定。
|  | C-042 | 后保险杠下装饰件至后 保雷达支架(L&R) （All around） | Gap | 0.2 | source 为后保险杠下装饰件，归为通用“装饰件”；target 为后保雷达支架，支架类不在批准类别中，无法确定目标类型。
|  |  |  | Flush | -0.2 | source 为后保险杠下装饰件，归为通用“装饰件”；target 为后保雷达支架，支架类不在批准类别中，无法确定目标类型。
|  |  |  | Ra | R0.3 | source 为后保险杠下装饰件，归为通用“装饰件”；target 为后保雷达支架，支架类不在批准类别中，无法确定目标类型。
|  |  |  | Rb | R0.3 | source 为后保险杠下装饰件，归为通用“装饰件”；target 为后保雷达支架，支架类不在批准类别中，无法确定目标类型。
|  | C-043 | 后保险杠上本体至雷达 （All around） | Gap | 0.2 | source 为后保险杠上本体，归为“后保险杠”；target 为“雷达（All around）”但未指明类型（毫米波或超声波），因此无法在批准类别中确定具体雷达类型。
|  |  |  | Flush | Style Dep.（后保险杠上本体高） | source 为后保险杠上本体，归为“后保险杠”；target 为“雷达（All around）”但未指明类型（毫米波或超声波），因此无法在批准类别中确定具体雷达类型。
|  |  |  | Ra | N/A | source 为后保险杠上本体，归为“后保险杠”；target 为“雷达（All around）”但未指明类型（毫米波或超声波），因此无法在批准类别中确定具体雷达类型。
|  |  |  | Rb | N/A | source 为后保险杠上本体，归为“后保险杠”；target 为“雷达（All around）”但未指明类型（毫米波或超声波），因此无法在批准类别中确定具体雷达类型。
C-044
|  | C-045 | 尾门框上装饰板至D柱 上饰板(L&R) | Gap | 1.5 | 部件对 饰板 和 饰板 位置关系无法确定或者类型识别有误
|  |  |  | Flush | N/A | 部件对 饰板 和 饰板 位置关系无法确定或者类型识别有误
|  |  |  | Ra | R1 | 部件对 饰板 和 饰板 位置关系无法确定或者类型识别有误
|  |  |  | Rb | N/A | 部件对 饰板 和 饰板 位置关系无法确定或者类型识别有误
|  | C-046 | 尾门框下装饰板至D柱下 饰板(L&R) | Gap | 1.5 | 部件对 饰板 和 饰板 位置关系无法确定或者类型识别有误
|  |  |  | Flush | N/A | 部件对 饰板 和 饰板 位置关系无法确定或者类型识别有误
|  |  |  | Ra | R1 | 部件对 饰板 和 饰板 位置关系无法确定或者类型识别有误
|  |  |  | Rb | N/A | 部件对 饰板 和 饰板 位置关系无法确定或者类型识别有误
|  | C-047 | 尾门框上装饰板至尾门 框中装饰板(L&R) | Gap | 1 | 部件对 饰板 和 饰板 位置关系无法确定或者类型识别有误
|  |  |  | Flush | 0 | 部件对 饰板 和 饰板 位置关系无法确定或者类型识别有误
|  |  |  | Ra | R1 | 部件对 饰板 和 饰板 位置关系无法确定或者类型识别有误
|  |  |  | Rb | R1 | 部件对 饰板 和 饰板 位置关系无法确定或者类型识别有误
|  | C-048 | 尾门框中装饰板至D柱 上饰板(L&R) | Gap | 1.5 | 部件对 饰板 和 饰板 位置关系无法确定或者类型识别有误
|  |  |  | Flush | N/A | 部件对 饰板 和 饰板 位置关系无法确定或者类型识别有误
|  |  |  | Ra | R1 | 部件对 饰板 和 饰板 位置关系无法确定或者类型识别有误
|  |  |  | Rb | N/A | 部件对 饰板 和 饰板 位置关系无法确定或者类型识别有误
|  | C-049 | 左尾门框中装饰板至左 尾门框下装饰板 | Gap | 1 | 部件对 饰板 和 饰板 位置关系无法确定或者类型识别有误
|  |  |  | Flush | 0 | 部件对 饰板 和 饰板 位置关系无法确定或者类型识别有误
|  |  |  | Ra | R1 | 部件对 饰板 和 饰板 位置关系无法确定或者类型识别有误
|  |  |  | Rb | R1 | 部件对 饰板 和 饰板 位置关系无法确定或者类型识别有误
|  | C-050 | 尾门框下装饰板至左D柱 下饰板 | Gap | 1.5 | 部件对 饰板 和 饰板 位置关系无法确定或者类型识别有误
|  |  |  | Flush | -1 | 部件对 饰板 和 饰板 位置关系无法确定或者类型识别有误
|  |  |  | Ra | R1 | 部件对 饰板 和 饰板 位置关系无法确定或者类型识别有误
|  |  |  | Rb | R1 | 部件对 饰板 和 饰板 位置关系无法确定或者类型识别有误
| 顶部区域 | D-001 | 侧围至行李架（L&R） | Gap | 0 | source 明确为“侧围”，匹配批准类别“侧围”；target 为“行李架”，该名称不在批准类别列表中，无法确定。
|  |  |  | Flush | N/A | source 明确为“侧围”，匹配批准类别“侧围”；target 为“行李架”，该名称不在批准类别列表中，无法确定。
|  |  |  | Ra | N/A | source 明确为“侧围”，匹配批准类别“侧围”；target 为“行李架”，该名称不在批准类别列表中，无法确定。
|  |  |  | Rb | N/A | source 明确为“侧围”，匹配批准类别“侧围”；target 为“行李架”，该名称不在批准类别列表中，无法确定。
|  | D-002 | 顶盖至行李（L&R） | Gap | 0 | source 为“顶盖”，匹配批准类别“顶盖”；target 为“行李（L&R）”，不在批准类别列表中，无法确定。
|  |  |  | Flush | N/A | source 为“顶盖”，匹配批准类别“顶盖”；target 为“行李（L&R）”，不在批准类别列表中，无法确定。
|  |  |  | Ra | R3 | source 为“顶盖”，匹配批准类别“顶盖”；target 为“行李（L&R）”，不在批准类别列表中，无法确定。
|  |  |  | Rb | N/A | source 为“顶盖”，匹配批准类别“顶盖”；target 为“行李（L&R）”，不在批准类别列表中，无法确定。
D-003
D-004
|  | D-005 | 顶盖至全景天窗前部 | Gap | 0
|  |  |  | Flush | -1
|  |  |  | Ra | R2
|  |  |  | Rb | R1.5
|  | D-006 | 顶盖至全景天窗前部 （L&R） | Gap | 0
|  |  |  | Flush | Style dep.(顶盖高)
|  |  |  | Ra | R2
|  |  |  | Rb | R1.5
|  | D-007 | 顶盖至全景天窗后部 | Gap | 0
|  |  |  | Flush | 1
|  |  |  | Ra | R2
|  |  |  | Rb | R1.5
|  | D-008 | 顶盖至全景天窗后部 | Gap | 0
|  |  |  | Flush | Style dep.(顶盖高)
|  |  |  | Ra | R2
|  |  |  | Rb | R1.5
|  | D-009 | 全景天窗后部至全景天 窗前部 | Gap | 0 | 部件对 天窗 和 天窗 位置关系无法确定或者类型识别有误
|  |  |  | Flush | 1 | 部件对 天窗 和 天窗 位置关系无法确定或者类型识别有误
|  |  |  | Ra | R1.5 | 部件对 天窗 和 天窗 位置关系无法确定或者类型识别有误
|  |  |  | Rb | R1.5 | 部件对 天窗 和 天窗 位置关系无法确定或者类型识别有误
|  | D-010 | 顶雷达饰板至行李架 | Gap | 0 | source 名称为“顶雷达饰板”，包含“饰板”，映射为“饰板”；target 为“行李架”，不在批准类别列表，无法确定。
|  |  |  | Flush | N/A | source 名称为“顶雷达饰板”，包含“饰板”，映射为“饰板”；target 为“行李架”，不在批准类别列表，无法确定。
|  |  |  | Ra | N/A | source 名称为“顶雷达饰板”，包含“饰板”，映射为“饰板”；target 为“行李架”，不在批准类别列表，无法确定。
|  |  |  | Rb | N/A | source 名称为“顶雷达饰板”，包含“饰板”，映射为“饰板”；target 为“行李架”，不在批准类别列表，无法确定。
|  | D-011 | 顶盖至侧围后部外饰板 | Gap | 0
|  |  |  | Flush | Style dep.(侧围后部外饰板高)
|  |  |  | Ra | R3
|  |  |  | Rb | R2.5
|  | D-012 | 侧围后部外饰板至行李 架 | Gap | 0 | source 为侧围后部外饰板，主要归为“侧围”；target 行李架未在批准类别中，无法确定目标类型。
|  |  |  | Flush | N/A | source 为侧围后部外饰板，主要归为“侧围”；target 行李架未在批准类别中，无法确定目标类型。
|  |  |  | Ra | N/A | source 为侧围后部外饰板，主要归为“侧围”；target 行李架未在批准类别中，无法确定目标类型。
|  |  |  | Rb | N/A | source 为侧围后部外饰板，主要归为“侧围”；target 行李架未在批准类别中，无法确定目标类型。
| 发动机盖 | A-1 | 与翼子板配合 （L&R） | Radii | 3（角半径）
|  | A-2 | 与前门配合 （L&R） | Radii | 3（角半径）
| 翼子板 | A-3 | 与发动机盖配合 （L&R） | Radii | 2（角半径）
|  | A-4 | 与前保险杠上本体 配合（L&R） | Radii | 2（角半径）
|  | A-5 | 与发动机盖配合 （L&R） | Radii | 2（角半径）
|  | A-6 | 与侧门配合 （L&R） | Radii | 2（角半径）
| 侧围 | B-1 | 与A柱外饰板配合 （L&R） | Radii | 5（角半径）
|  | B-2 | 与后轮眉饰板配合 （L&R） | Radii | 3（角半径）
|  | B-3 | 与后保险杠下装饰 件配合（L&R） | Radii | 2（角半径）
|  | B-4 | 与D柱上饰板配合 （L&R） | Radii | 2（角半径）
|  | B-5 | 与D柱外饰板饰条 配合（L&R） | Radii | 3（角半径）
|  | B-6 | 与后保险杠下装饰 件配合（L&R） | Radii | 2（角半径）
|  | B-7 | 与角窗饰板配合 （L&R） | Radii | 3（角半径）
内部 | 主仪表板 I/P | A-001 | 仪表板上饰板至A柱上饰板(L&R) | Gap | 0+0.3/0 | source 为“仪表板上饰板”，包含“饰板”，映射为“饰板”；target 为 A柱上饰板，但批准类别中只有 B/C 柱饰板，未包含 A柱，故无法确定目标类型。
|  |  |  | Flush | N/A | source 为“仪表板上饰板”，包含“饰板”，映射为“饰板”；target 为 A柱上饰板，但批准类别中只有 B/C 柱饰板，未包含 A柱，故无法确定目标类型。
|  |  |  | Ra | R*2 | source 为“仪表板上饰板”，包含“饰板”，映射为“饰板”；target 为 A柱上饰板，但批准类别中只有 B/C 柱饰板，未包含 A柱，故无法确定目标类型。
|  |  |  | Rb | N/A | source 为“仪表板上饰板”，包含“饰板”，映射为“饰板”；target 为 A柱上饰板，但批准类别中只有 B/C 柱饰板，未包含 A柱，故无法确定目标类型。
|  | A-002 | 仪表板中饰板至前门饰板(L&R)) | Gap | Style Dep. ±2 | 部件对 饰板 和 饰板 位置关系无法确定或者类型识别有误
|  |  |  | Flush | N/A | 部件对 饰板 和 饰板 位置关系无法确定或者类型识别有误
|  |  |  | Ra | Style Dep. | 部件对 饰板 和 饰板 位置关系无法确定或者类型识别有误
|  |  |  | Rb | N/A | 部件对 饰板 和 饰板 位置关系无法确定或者类型识别有误
|  | A-003 | 仪表板上饰板至前风挡玻璃 | Gap | 5±2//2 | 部件对 饰板 和 前风挡 位置关系无法确定或者类型识别有误
|  |  |  | Flush | N/A | 部件对 饰板 和 前风挡 位置关系无法确定或者类型识别有误
|  |  |  | Ra | N/A | 部件对 饰板 和 前风挡 位置关系无法确定或者类型识别有误
|  |  |  | Rb | N/A | 部件对 饰板 和 前风挡 位置关系无法确定或者类型识别有误
|  | A-004 | 仪表板膝保护盖板至前门饰板 (L&R) | Gap | 5±2//2 | 部件对 饰板 和 饰板 位置关系无法确定或者类型识别有误
|  |  |  | Flush | N/A | 部件对 饰板 和 饰板 位置关系无法确定或者类型识别有误
|  |  |  | Ra | Style Dep. | 部件对 饰板 和 饰板 位置关系无法确定或者类型识别有误
|  |  |  | Rb | N/A | 部件对 饰板 和 饰板 位置关系无法确定或者类型识别有误
|  | A-005 | 仪表板侧端盖至A柱上饰板 (L&R) | Gap | 0+0.5/0 | source 为仪表板侧端盖，推断为内饰“饰板”；target 为 A柱上饰板，但批准类别中无 A柱 项，故无法确定目标类型。
|  |  |  | Flush | 0±0.5 | source 为仪表板侧端盖，推断为内饰“饰板”；target 为 A柱上饰板，但批准类别中无 A柱 项，故无法确定目标类型。
|  |  |  | Ra | N/A | source 为仪表板侧端盖，推断为内饰“饰板”；target 为 A柱上饰板，但批准类别中无 A柱 项，故无法确定目标类型。
|  |  |  | Rb | N/A | source 为仪表板侧端盖，推断为内饰“饰板”；target 为 A柱上饰板，但批准类别中无 A柱 项，故无法确定目标类型。
|  | A-006 | 仪表板侧端盖至仪表板中饰板 (L&R ) | Gap | 0（不允许有间隙） | 部件对 饰板 和 饰板 位置关系无法确定或者类型识别有误
|  |  |  | Flush | 0.5±0.5 | 部件对 饰板 和 饰板 位置关系无法确定或者类型识别有误
|  |  |  | Ra | R1.5 | 部件对 饰板 和 饰板 位置关系无法确定或者类型识别有误
|  |  |  | Rb | R3 | 部件对 饰板 和 饰板 位置关系无法确定或者类型识别有误
|  | A-007 | 仪表板侧端盖至仪表板上饰板 (L&R) | Gap | 0+0.3/0 | 部件对 饰板 和 饰板 位置关系无法确定或者类型识别有误
|  |  |  | Flush | 0.5±0.5 | 部件对 饰板 和 饰板 位置关系无法确定或者类型识别有误
|  |  |  | Ra | R1.5 | 部件对 饰板 和 饰板 位置关系无法确定或者类型识别有误
|  |  |  | Rb | R3 | 部件对 饰板 和 饰板 位置关系无法确定或者类型识别有误
|  | A-008 | 仪表板中饰板至仪表板上饰板 (L&R) | Gap | 0（不允许有间隙） | 部件对 饰板 和 饰板 位置关系无法确定或者类型识别有误
|  |  |  | Flush | 0±0.5 | 部件对 饰板 和 饰板 位置关系无法确定或者类型识别有误
|  |  |  | Ra | R3 | 部件对 饰板 和 饰板 位置关系无法确定或者类型识别有误
|  |  |  | Rb | R3 | 部件对 饰板 和 饰板 位置关系无法确定或者类型识别有误
|  | A-009 | 仪表板中饰板至嵌饰板 | Gap | 0（不允许有间隙） | 部件对 饰板 和 饰板 位置关系无法确定或者类型识别有误
|  |  |  | Flush | N/A | 部件对 饰板 和 饰板 位置关系无法确定或者类型识别有误
|  |  |  | Ra | R*3 | 部件对 饰板 和 饰板 位置关系无法确定或者类型识别有误
|  |  |  | Rb | N/A | 部件对 饰板 和 饰板 位置关系无法确定或者类型识别有误
|  | A-010 | 仪表板侧端盖至仪表板膝保护盖板 (L&R) | Gap | 0（不允许有间隙） | 部件对 饰板 和 饰板 位置关系无法确定或者类型识别有误
|  |  |  | Flush | 0.5±0.5 | 部件对 饰板 和 饰板 位置关系无法确定或者类型识别有误
|  |  |  | Ra | R1.5 | 部件对 饰板 和 饰板 位置关系无法确定或者类型识别有误
|  |  |  | Rb | R3 | 部件对 饰板 和 饰板 位置关系无法确定或者类型识别有误
|  | A-011 | 仪表板上饰板至嵌饰板 | Gap | 0+0.3/0 | 部件对 饰板 和 饰板 位置关系无法确定或者类型识别有误
|  |  |  | Flush | N/A | 部件对 饰板 和 饰板 位置关系无法确定或者类型识别有误
|  |  |  | Ra | R*3 | 部件对 饰板 和 饰板 位置关系无法确定或者类型识别有误
|  |  |  | Rb | N/A | 部件对 饰板 和 饰板 位置关系无法确定或者类型识别有误
|  | A-012 | 仪表板膝保护盖板至仪表板中饰板 | Gap | 0（不允许有间隙） | 部件对 饰板 和 饰板 位置关系无法确定或者类型识别有误
|  |  |  | Flush | 0.5±0.5 | 部件对 饰板 和 饰板 位置关系无法确定或者类型识别有误
|  |  |  | Ra | R3 | 部件对 饰板 和 饰板 位置关系无法确定或者类型识别有误
|  |  |  | Rb | R3 | 部件对 饰板 和 饰板 位置关系无法确定或者类型识别有误
|  | A-013 | 仪表板饰板至出风口饰条(L&R)（All around ） | Gap | 0.3+0/-0.3 | 部件对 饰板 和 饰条 位置关系无法确定或者类型识别有误
|  |  |  | Flush | N/A | 部件对 饰板 和 饰条 位置关系无法确定或者类型识别有误
|  |  |  | Ra | N/A | 部件对 饰板 和 饰条 位置关系无法确定或者类型识别有误
|  |  |  | Rb | N/A | 部件对 饰板 和 饰条 位置关系无法确定或者类型识别有误
|  | A-014 | 仪表板膝保护盖板至储物盒 (a↔b↔c ) | Gap | 2±0.8//0.8 | 部件对 饰板 和 储物盒 位置关系无法确定或者类型识别有误
|  |  |  | Flush | -1.5±0.8//0.8 | 部件对 饰板 和 储物盒 位置关系无法确定或者类型识别有误
|  |  |  | Ra | R*3 | 部件对 饰板 和 储物盒 位置关系无法确定或者类型识别有误
|  |  |  | Rb | R3 | 部件对 饰板 和 储物盒 位置关系无法确定或者类型识别有误
|  | A-015 | 出风口饰条至出风口本体 (L&R) （All around ） | Gap | 0.2+0/-0.2 | source: 出风口饰条明显为饰条类；target: 出风口本体为通风部件/结构件，未在批准类别中找到对应项，故返回空。
|  |  |  | Flush | -0.5±0.3 | source: 出风口饰条明显为饰条类；target: 出风口本体为通风部件/结构件，未在批准类别中找到对应项，故返回空。
|  |  |  | Ra | R*0.9 | source: 出风口饰条明显为饰条类；target: 出风口本体为通风部件/结构件，未在批准类别中找到对应项，故返回空。
|  |  |  | Rb | R0.8 | source: 出风口饰条明显为饰条类；target: 出风口本体为通风部件/结构件，未在批准类别中找到对应项，故返回空。
|  | A-016 | 仪表板膝保护盖板至储物盒 (a↔c ) | Gap | 2±0.8//0.8 | 部件对 饰板 和 储物盒 位置关系无法确定或者类型识别有误
|  |  |  | Flush | -1.5±0.8//0.8 | 部件对 饰板 和 储物盒 位置关系无法确定或者类型识别有误
|  |  |  | Ra | R*3 | 部件对 饰板 和 储物盒 位置关系无法确定或者类型识别有误
|  |  |  | Rb | R3 | 部件对 饰板 和 储物盒 位置关系无法确定或者类型识别有误
|  | A-017 | 仪表板中饰板至开关面板 （ All around ） | Gap | 0（不允许有间隙） | 部件对 饰板 和 装饰件 位置关系无法确定或者类型识别有误
|  |  |  | Flush | -1±0.5(a↔b c↔d ) -1.4 ±0.5 (b↔c ) | 部件对 饰板 和 装饰件 位置关系无法确定或者类型识别有误
|  |  |  | Ra | R3 | 部件对 饰板 和 装饰件 位置关系无法确定或者类型识别有误
|  |  |  | Rb | R0.5 | 部件对 饰板 和 装饰件 位置关系无法确定或者类型识别有误
|  | A-018 | 温度传感器罩至仪表板膝保护盖板 （ All around ） | Gap | 0（不允许有间隙） | 温度传感器罩不在批准类别中，无法确定source类型；仪表板膝保护盖板也未列入批准类别，无法确定target类型。
|  |  |  | Flush | 1±0.5 | 温度传感器罩不在批准类别中，无法确定source类型；仪表板膝保护盖板也未列入批准类别，无法确定target类型。
|  |  |  | Ra | R2.3 | 温度传感器罩不在批准类别中，无法确定source类型；仪表板膝保护盖板也未列入批准类别，无法确定target类型。
|  |  |  | Rb | Style dep. | 温度传感器罩不在批准类别中，无法确定source类型；仪表板膝保护盖板也未列入批准类别，无法确定target类型。
|  | A-019 | 中控显示屏至装饰圈 （All around ） | Gap | 0.5 ±0.3 | 中控显示屏（主件）不在批准类别中，无法确定source类型；装饰圈为饰面件，归为“装饰件”。
|  |  |  | Flush | -0.3 ±0.3 | 中控显示屏（主件）不在批准类别中，无法确定source类型；装饰圈为饰面件，归为“装饰件”。
|  |  |  | Ra | N/A | 中控显示屏（主件）不在批准类别中，无法确定source类型；装饰圈为饰面件，归为“装饰件”。
|  |  |  | Rb | R0.2 | 中控显示屏（主件）不在批准类别中，无法确定source类型；装饰圈为饰面件，归为“装饰件”。
|  | A-020 | 中央显示屏后壳至装饰圈 （ All around ） | Gap | 0.2±0.2 | 部件对 本体下壳 和 装饰件 位置关系无法确定或者类型识别有误
|  |  |  | Flush | 0.3±0.3 | 部件对 本体下壳 和 装饰件 位置关系无法确定或者类型识别有误
|  |  |  | Ra | R0.25 | 部件对 本体下壳 和 装饰件 位置关系无法确定或者类型识别有误
|  |  |  | Rb | R0.4 | 部件对 本体下壳 和 装饰件 位置关系无法确定或者类型识别有误
|  | A-021 | 仪表板中饰板至手套箱 | Gap | 2±1//1 | source: 仪表板中饰板归类为饰板；target: 手套箱（手套箱门/箱体）为储物构件，但批准类别中无‘手套箱’项，故返回空。
|  |  |  | Flush | -1.5±1//1 | source: 仪表板中饰板归类为饰板；target: 手套箱（手套箱门/箱体）为储物构件，但批准类别中无‘手套箱’项，故返回空。
|  |  |  | Ra | R3 | source: 仪表板中饰板归类为饰板；target: 手套箱（手套箱门/箱体）为储物构件，但批准类别中无‘手套箱’项，故返回空。
|  |  |  | Rb | R3 | source: 仪表板中饰板归类为饰板；target: 手套箱（手套箱门/箱体）为储物构件，但批准类别中无‘手套箱’项，故返回空。
|  | A-022 | 仪表板右下本体至手套箱 | Gap | 2±1//1 | source: 仪表板右下本体为结构件/本体，批准类别中无直接对应，故空；target: 手套箱同上，无对应类别，故空。
|  |  |  | Flush | -1.5±1//1 | source: 仪表板右下本体为结构件/本体，批准类别中无直接对应，故空；target: 手套箱同上，无对应类别，故空。
|  |  |  | Ra | R3 | source: 仪表板右下本体为结构件/本体，批准类别中无直接对应，故空；target: 手套箱同上，无对应类别，故空。
|  |  |  | Rb | R3 | source: 仪表板右下本体为结构件/本体，批准类别中无直接对应，故空；target: 手套箱同上，无对应类别，故空。
|  | A-023 | 仪表板右下本体至仪表板钟饰板 | Gap | 0（不允许有间隙） | source: 仪表板右下本体属结构/本体件，批准类别无对应，故空；target: 仪表板钟饰板为装饰面板，归类为饰板。
|  |  |  | Flush | 0±0.5 | source: 仪表板右下本体属结构/本体件，批准类别无对应，故空；target: 仪表板钟饰板为装饰面板，归类为饰板。
|  |  |  | Ra | R3 | source: 仪表板右下本体属结构/本体件，批准类别无对应，故空；target: 仪表板钟饰板为装饰面板，归类为饰板。
|  |  |  | Rb | R3 | source: 仪表板右下本体属结构/本体件，批准类别无对应，故空；target: 仪表板钟饰板为装饰面板，归类为饰板。
|  | A-024 | 仪表板上饰板至盖板 （All around ） | Gap | 0（不允许有间隙） | 部件对 饰板 和 饰板 位置关系无法确定或者类型识别有误
|  |  |  | Flush | N/A | 部件对 饰板 和 饰板 位置关系无法确定或者类型识别有误
|  |  |  | Ra | N/A | 部件对 饰板 和 饰板 位置关系无法确定或者类型识别有误
|  |  |  | Rb | N/A | 部件对 饰板 和 饰板 位置关系无法确定或者类型识别有误
|  | A-025 | 盖板至HUD装饰罩 (All around) | Gap | 0+0.3/0 | 部件对 饰板 和 装饰件 位置关系无法确定或者类型识别有误
|  |  |  | Flush | 0.5±0.5 | 部件对 饰板 和 装饰件 位置关系无法确定或者类型识别有误
|  |  |  | Ra | N/A | 部件对 饰板 和 装饰件 位置关系无法确定或者类型识别有误
|  |  |  | Rb | R*0.5 | 部件对 饰板 和 装饰件 位置关系无法确定或者类型识别有误
|  | A-026 | HUD装饰罩总成至HUD显示屏 | Gap | 3±1.5//1.5 | source: HUD装饰罩总成为装饰性外罩，归类为装饰件；target: HUD显示屏为电子显示单元，批准类别中无对应显示屏项，故空。
|  |  |  | Flush | N/A | source: HUD装饰罩总成为装饰性外罩，归类为装饰件；target: HUD显示屏为电子显示单元，批准类别中无对应显示屏项，故空。
|  |  |  | Ra | N/A | source: HUD装饰罩总成为装饰性外罩，归类为装饰件；target: HUD显示屏为电子显示单元，批准类别中无对应显示屏项，故空。
|  |  |  | Rb | N/A | source: HUD装饰罩总成为装饰性外罩，归类为装饰件；target: HUD显示屏为电子显示单元，批准类别中无对应显示屏项，故空。
A-027
|  | A-028 | 仪表板上饰板至显示屏 (a↔b ) | Gap | 3±1.2//1.2 | “仪表板上饰板”归为饰板；“显示屏”为功能件（屏幕），不在已批准类别中，故无法归类。
|  |  |  | Flush | N/A | “仪表板上饰板”归为饰板；“显示屏”为功能件（屏幕），不在已批准类别中，故无法归类。
|  |  |  | Ra | N/A | “仪表板上饰板”归为饰板；“显示屏”为功能件（屏幕），不在已批准类别中，故无法归类。
|  |  |  | Rb | N/A | “仪表板上饰板”归为饰板；“显示屏”为功能件（屏幕），不在已批准类别中，故无法归类。
|  | A-029 | 仪表板上饰板至扬声器罩 | Gap | 0（不允许有间隙） | 部件对 饰板 和 装饰件 位置关系无法确定或者类型识别有误
|  |  |  | Flush | -0.5±0.3 | 部件对 饰板 和 装饰件 位置关系无法确定或者类型识别有误
|  |  |  | Ra | R2 | 部件对 饰板 和 装饰件 位置关系无法确定或者类型识别有误
|  |  |  | Rb | R1.5 | 部件对 饰板 和 装饰件 位置关系无法确定或者类型识别有误
|  | A-030 | 仪表板上饰板至前除霜面板 | Gap | 0（不允许有间隙） | 部件对 饰板 和 饰板 位置关系无法确定或者类型识别有误
|  |  |  | Flush | -1.8±0.3 | 部件对 饰板 和 饰板 位置关系无法确定或者类型识别有误
|  |  |  | Ra | R2 | 部件对 饰板 和 饰板 位置关系无法确定或者类型识别有误
|  |  |  | Rb | R*0.5 | 部件对 饰板 和 饰板 位置关系无法确定或者类型识别有误
|  | A-031 | 前除霜面板至扬声器罩 | Gap | 0.5±0.3 | 部件对 饰板 和 装饰件 位置关系无法确定或者类型识别有误
|  |  |  | Flush | 1.3±0.3 | 部件对 饰板 和 装饰件 位置关系无法确定或者类型识别有误
|  |  |  | Ra | R0.5 | 部件对 饰板 和 装饰件 位置关系无法确定或者类型识别有误
|  |  |  | Rb | R1.5 | 部件对 饰板 和 装饰件 位置关系无法确定或者类型识别有误
|  | A-032 | 中央扬声器罩至饰圈 （All around ） | Gap | 1.5±0.5 | 部件对 装饰件 和 装饰件 位置关系无法确定或者类型识别有误
|  |  |  | Flush | Style Dep.±0.5 | 部件对 装饰件 和 装饰件 位置关系无法确定或者类型识别有误
|  |  |  | Ra | R1.5 | 部件对 装饰件 和 装饰件 位置关系无法确定或者类型识别有误
|  |  |  | Rb | N/A | 部件对 装饰件 和 装饰件 位置关系无法确定或者类型识别有误
|  | A-033 | 饰圈至圆饼 | Gap | 1±0.3 | source: 饰圈归为装饰件；target: 圆饼（名称不明确，可能为扬声器内部件或安装件），批准类别中无明确对应，故空。
|  |  |  | Flush | Style Dep.±0.5 | source: 饰圈归为装饰件；target: 圆饼（名称不明确，可能为扬声器内部件或安装件），批准类别中无明确对应，故空。
|  |  |  | Ra | R1 | source: 饰圈归为装饰件；target: 圆饼（名称不明确，可能为扬声器内部件或安装件），批准类别中无明确对应，故空。
|  |  |  | Rb | Style Dep. | source: 饰圈归为装饰件；target: 圆饼（名称不明确，可能为扬声器内部件或安装件），批准类别中无明确对应，故空。
|  | A-034 | 扬声器罩上骨架至扬声器罩下骨架 | Gap | 0+0.3/0 | 部件对 装饰件 和 装饰件 位置关系无法确定或者类型识别有误
|  |  |  | Flush | Style Dep.±0.5 | 部件对 装饰件 和 装饰件 位置关系无法确定或者类型识别有误
|  |  |  | Ra | Style Dep. | 部件对 装饰件 和 装饰件 位置关系无法确定或者类型识别有误
|  |  |  | Rb | Style Dep. | 部件对 装饰件 和 装饰件 位置关系无法确定或者类型识别有误
|  | A-035 | 中央扬声器罩至扬声器罩下骨架 （ All around ） | Gap | 0.3+0.2/-0.3 | “中央扬声器罩”作为装饰件可归类；“扬声器罩下骨架”为结构件，不在已批准类别中。
|  |  |  | Flush | -0.8 ±0.5 | “中央扬声器罩”作为装饰件可归类；“扬声器罩下骨架”为结构件，不在已批准类别中。
|  |  |  | Ra | R1.5 | “中央扬声器罩”作为装饰件可归类；“扬声器罩下骨架”为结构件，不在已批准类别中。
|  |  |  | Rb | R1 | “中央扬声器罩”作为装饰件可归类；“扬声器罩下骨架”为结构件，不在已批准类别中。
|  | A-036 | 开关面板至按键 | Gap | 0.7 ±0.3 | source: 开关面板作为面板类饰件，归类为饰板（在批准类别中最匹配）；target: 按键为功能性按钮，批准类别中无对应项，故空。
|  |  |  | Flush | 0±0.3 | source: 开关面板作为面板类饰件，归类为饰板（在批准类别中最匹配）；target: 按键为功能性按钮，批准类别中无对应项，故空。
|  |  |  | Ra | R*0.8 | source: 开关面板作为面板类饰件，归类为饰板（在批准类别中最匹配）；target: 按键为功能性按钮，批准类别中无对应项，故空。
|  |  |  | Rb | N/A | source: 开关面板作为面板类饰件，归类为饰板（在批准类别中最匹配）；target: 按键为功能性按钮，批准类别中无对应项，故空。
|  | A-037 | 按键至按键 | Gap | 0.5±0.3 | source: 按键为电子/操作部件，批准类别无对应；target: 按键同上，亦无对应。
|  |  |  | Flush | 0±0.3 | source: 按键为电子/操作部件，批准类别无对应；target: 按键同上，亦无对应。
|  |  |  | Ra | R*0.4 | source: 按键为电子/操作部件，批准类别无对应；target: 按键同上，亦无对应。
|  |  |  | Rb | R*0.4 | source: 按键为电子/操作部件，批准类别无对应；target: 按键同上，亦无对应。
|  | A-038 | 开关面板至按键 | Gap | 0.5±0.3 | source: 开关面板归类为饰板；target: 按键无对应类别，故空。
|  |  |  | Flush | 0±0.3 | source: 开关面板归类为饰板；target: 按键无对应类别，故空。
|  |  |  | Ra | R*0.8 | source: 开关面板归类为饰板；target: 按键无对应类别，故空。
|  |  |  | Rb | R*0.4 | source: 开关面板归类为饰板；target: 按键无对应类别，故空。
|  | A-039 | 开关面板至按键 | Gap | 2.3±0.3 | source: 开关面板归类为饰板；target: 按键为功能件，批准类别中无对应，故空。
|  |  |  | Flush | N/A | source: 开关面板归类为饰板；target: 按键为功能件，批准类别中无对应，故空。
|  |  |  | Ra | N/A | source: 开关面板归类为饰板；target: 按键为功能件，批准类别中无对应，故空。
|  |  |  | Rb | N/A | source: 开关面板归类为饰板；target: 按键为功能件，批准类别中无对应，故空。
| 转向管柱区域 | B-001 | 转向管柱护罩总成至方向盘 (All around) | Gap | 4±1//1 | source: 转向管柱护罩为覆盖/装饰性护罩，按饰板归类（在批准列表中最接近）；target: 方向盘为整车功能部件，批准类别中无对应，故空。
|  |  |  | Flush | Style dep.( 方向盘 高)±1 | source: 转向管柱护罩为覆盖/装饰性护罩，按饰板归类（在批准列表中最接近）；target: 方向盘为整车功能部件，批准类别中无对应，故空。
|  |  |  | Ra | R*2.5 | source: 转向管柱护罩为覆盖/装饰性护罩，按饰板归类（在批准列表中最接近）；target: 方向盘为整车功能部件，批准类别中无对应，故空。
|  |  |  | Rb | R*4 | source: 转向管柱护罩为覆盖/装饰性护罩，按饰板归类（在批准列表中最接近）；target: 方向盘为整车功能部件，批准类别中无对应，故空。
|  | B-002 | 转向管柱下护罩至转向管柱上护罩 (L&R) | Gap | 0+0.3/0 | 部件对 饰板 和 饰板 位置关系无法确定或者类型识别有误
|  |  |  | Flush | 0±0.5//0.5 | 部件对 饰板 和 饰板 位置关系无法确定或者类型识别有误
|  |  |  | Ra | R0.3 | 部件对 饰板 和 饰板 位置关系无法确定或者类型识别有误
|  |  |  | Rb | R0.3 | 部件对 饰板 和 饰板 位置关系无法确定或者类型识别有误
|  | B-003 | 组合开关本体至转向管柱护罩总成 (All around) (L&R) | Gap | 0.5±0.5//0.5 | “组合开关本体”为功能性电器件，不在已批准类别；“转向管柱护罩总成”为覆盖/装饰件，归为装饰件。
|  |  |  | Flush | 0.3±0.3 | “组合开关本体”为功能性电器件，不在已批准类别；“转向管柱护罩总成”为覆盖/装饰件，归为装饰件。
|  |  |  | Ra | R0.3 | “组合开关本体”为功能性电器件，不在已批准类别；“转向管柱护罩总成”为覆盖/装饰件，归为装饰件。
|  |  |  | Rb | R0.3 | “组合开关本体”为功能性电器件，不在已批准类别；“转向管柱护罩总成”为覆盖/装饰件，归为装饰件。
|  | B-004 | 组合开关主体至转向拨杆 (All around) (L&R) | Gap | 0.7±0.2 | “组合开关主体”和“转向拨杆”为功能性部件/杆件，均不在已批准类别中，无法归类。
|  |  |  | Flush | N/A | “组合开关主体”和“转向拨杆”为功能性部件/杆件，均不在已批准类别中，无法归类。
|  |  |  | Ra | N/A | “组合开关主体”和“转向拨杆”为功能性部件/杆件，均不在已批准类别中，无法归类。
|  |  |  | Rb | N/A | “组合开关主体”和“转向拨杆”为功能性部件/杆件，均不在已批准类别中，无法归类。
|  | B-005 | 波纹滚轮至侧按键 (All around)(L&R) | Gap | 0.3±0.2 | “波纹滚轮”和“侧按键”为开关/操作件，均不属于已批准的外饰或壳体类别，无法归类。
|  |  |  | Flush | 3±0.3 | “波纹滚轮”和“侧按键”为开关/操作件，均不属于已批准的外饰或壳体类别，无法归类。
|  |  |  | Ra | R0.3 | “波纹滚轮”和“侧按键”为开关/操作件，均不属于已批准的外饰或壳体类别，无法归类。
|  |  |  | Rb | R0.3 | “波纹滚轮”和“侧按键”为开关/操作件，均不属于已批准的外饰或壳体类别，无法归类。
|  | B-006 | 波纹滚轮至组合开关内部件 (All around) | Gap | 0.2±0.1 | source: 波纹滚轮为功能性滚轮部件，批准类别无对应；target: 组合开关内部件为内部功能件，批准类别无对应，故空。
|  |  |  | Flush | 0±0.3 | source: 波纹滚轮为功能性滚轮部件，批准类别无对应；target: 组合开关内部件为内部功能件，批准类别无对应，故空。
|  |  |  | Ra | R0.2 | source: 波纹滚轮为功能性滚轮部件，批准类别无对应；target: 组合开关内部件为内部功能件，批准类别无对应，故空。
|  |  |  | Rb | N/A | source: 波纹滚轮为功能性滚轮部件，批准类别无对应；target: 组合开关内部件为内部功能件，批准类别无对应，故空。
|  | B-007 | 组合开关内部件至组合开关外部件 (All around) (L&R) | Gap | 0.2+0/-0.2 | “组合开关内部件”和“组合开关外部件”为组合开关的结构/功能件，均不在已批准类别中，无法归类。
|  |  |  | Flush | N/A | “组合开关内部件”和“组合开关外部件”为组合开关的结构/功能件，均不在已批准类别中，无法归类。
|  |  |  | Ra | N/A | “组合开关内部件”和“组合开关外部件”为组合开关的结构/功能件，均不在已批准类别中，无法归类。
|  |  |  | Rb | N/A | “组合开关内部件”和“组合开关外部件”为组合开关的结构/功能件，均不在已批准类别中，无法归类。
| 副仪表板 | C-001 | 仪表板下饰板至副仪表板拉手 (L&R) | Gap | Style Dep.±1 | source: 仪表板下饰板为下部装饰板，归类为饰板；target: 副仪表板拉手为把手/手柄类件，批准类别中无对应项，故空。
|  |  |  | Flush | N/A | source: 仪表板下饰板为下部装饰板，归类为饰板；target: 副仪表板拉手为把手/手柄类件，批准类别中无对应项，故空。
|  |  |  | Ra | R*3 | source: 仪表板下饰板为下部装饰板，归类为饰板；target: 副仪表板拉手为把手/手柄类件，批准类别中无对应项，故空。
|  |  |  | Rb | N/A | source: 仪表板下饰板为下部装饰板，归类为饰板；target: 副仪表板拉手为把手/手柄类件，批准类别中无对应项，故空。
|  | C-002 | 仪表板下饰板至副仪表板下本体 (L&R) | Gap | Style Dep.±1 | source: 仪表板下饰板归为饰板；target: 副仪表板下本体为结构/本体件，批准类别无对应，故空。
|  |  |  | Flush | N/A | source: 仪表板下饰板归为饰板；target: 副仪表板下本体为结构/本体件，批准类别无对应，故空。
|  |  |  | Ra | R*3 | source: 仪表板下饰板归为饰板；target: 副仪表板下本体为结构/本体件，批准类别无对应，故空。
|  |  |  | Rb | N/A | source: 仪表板下饰板归为饰板；target: 副仪表板下本体为结构/本体件，批准类别无对应，故空。
|  | C-003 | 仪表板中饰板至副仪表板拉手 (L&R) | Gap | 2±1//1 | source: 仪表板中饰板归类为饰板；target: 副仪表板拉手为把手类件，批准类别无对应，故空。
|  |  |  | Flush | N/A | source: 仪表板中饰板归类为饰板；target: 副仪表板拉手为把手类件，批准类别无对应，故空。
|  |  |  | Ra | R*3 | source: 仪表板中饰板归类为饰板；target: 副仪表板拉手为把手类件，批准类别无对应，故空。
|  |  |  | Rb | N/A | source: 仪表板中饰板归类为饰板；target: 副仪表板拉手为把手类件，批准类别无对应，故空。
|  | C-004 | 仪表板下饰板至副仪表板饰条(L&R) | Gap | 5±1 | 部件对 饰板 和 饰条 位置关系无法确定或者类型识别有误
|  |  |  | Flush | N/A | 部件对 饰板 和 饰条 位置关系无法确定或者类型识别有误
|  |  |  | Ra | R*3 | 部件对 饰板 和 饰条 位置关系无法确定或者类型识别有误
|  |  |  | Rb | N/A | 部件对 饰板 和 饰条 位置关系无法确定或者类型识别有误
|  | C-005 | 副仪表板亮饰条至副仪表板拉手 (L&R) | Gap | 0（不允许有间隙） | source: 副仪表板亮饰条为饰条类，归类为饰条；target: 副仪表板拉手为把手类件，无批准类别对应，故空。
|  |  |  | Flush | Style Dep. （拉手高） ±0.5 | source: 副仪表板亮饰条为饰条类，归类为饰条；target: 副仪表板拉手为把手类件，无批准类别对应，故空。
|  |  |  | Ra | R*0.5 | source: 副仪表板亮饰条为饰条类，归类为饰条；target: 副仪表板拉手为把手类件，无批准类别对应，故空。
|  |  |  | Rb | R3 | source: 副仪表板亮饰条为饰条类，归类为饰条；target: 副仪表板拉手为把手类件，无批准类别对应，故空。
|  | C-006 | 亮饰条至副仪表板侧饰板 (L&R) | Gap | 0（不允许有间隙） | 部件对 饰条 和 饰板 位置关系无法确定或者类型识别有误
|  |  |  | Flush | Style Dep.（副仪表板侧饰板高 ）±0.5 | 部件对 饰条 和 饰板 位置关系无法确定或者类型识别有误
|  |  |  | Ra | R*0.5 | 部件对 饰条 和 饰板 位置关系无法确定或者类型识别有误
|  |  |  | Rb | R3 | 部件对 饰条 和 饰板 位置关系无法确定或者类型识别有误
|  | C-007 | 副仪表板亮饰条至副仪表板拉手 (L&R) | Gap | 0（不允许有间隙） | source '副仪表板亮饰条' 为装饰性条状件，映射为已批准类别 '饰条'；target '副仪表板拉手' 为仪表板用拉手（非门把手/尾门把手），在批准类别中无对应，故留空。
|  |  |  | Flush | Style Dep. （拉手高） ±0.5 | source '副仪表板亮饰条' 为装饰性条状件，映射为已批准类别 '饰条'；target '副仪表板拉手' 为仪表板用拉手（非门把手/尾门把手），在批准类别中无对应，故留空。
|  |  |  | Ra | R*0.5 | source '副仪表板亮饰条' 为装饰性条状件，映射为已批准类别 '饰条'；target '副仪表板拉手' 为仪表板用拉手（非门把手/尾门把手），在批准类别中无对应，故留空。
|  |  |  | Rb | R3 | source '副仪表板亮饰条' 为装饰性条状件，映射为已批准类别 '饰条'；target '副仪表板拉手' 为仪表板用拉手（非门把手/尾门把手），在批准类别中无对应，故留空。
|  | C-008 | 副仪表板拉手至拉手外侧饰条 (L&R) | Gap | 0（不允许有间隙） | source '副仪表板拉手' 为仪表板用拉手，批准类别中无通用拉手项，故留空；target '拉手外侧饰条' 为装饰条，映射为 '饰条'。
|  |  |  | Flush | -0.5 ±0.5 | source '副仪表板拉手' 为仪表板用拉手，批准类别中无通用拉手项，故留空；target '拉手外侧饰条' 为装饰条，映射为 '饰条'。
|  |  |  | Ra | R3 | source '副仪表板拉手' 为仪表板用拉手，批准类别中无通用拉手项，故留空；target '拉手外侧饰条' 为装饰条，映射为 '饰条'。
|  |  |  | Rb | R3 | source '副仪表板拉手' 为仪表板用拉手，批准类别中无通用拉手项，故留空；target '拉手外侧饰条' 为装饰条，映射为 '饰条'。
|  | C-009 | 副仪表板亮饰条至拉手外侧饰条 (L&R) | Gap | 0+0.3/0 | 部件对 饰条 和 饰条 位置关系无法确定或者类型识别有误
|  |  |  | Flush | Style Dep. （拉手外侧饰条高） ±0.5 | 部件对 饰条 和 饰条 位置关系无法确定或者类型识别有误
|  |  |  | Ra | R*0.5 | 部件对 饰条 和 饰条 位置关系无法确定或者类型识别有误
|  |  |  | Rb | R3 | 部件对 饰条 和 饰条 位置关系无法确定或者类型识别有误
|  | C-010 | 副仪表板拉手外侧饰条至上面板 (L&R) | Gap | 0（不允许有间隙） | 部件对 饰条 和 饰板 位置关系无法确定或者类型识别有误
|  |  |  | Flush | N/A | 部件对 饰条 和 饰板 位置关系无法确定或者类型识别有误
|  |  |  | Ra | N/A | 部件对 饰条 和 饰板 位置关系无法确定或者类型识别有误
|  |  |  | Rb | N/A | 部件对 饰条 和 饰板 位置关系无法确定或者类型识别有误
|  | C-011 | 副仪表板下饰板至上面板(L&R) | Gap | 0（不允许有间隙） | 部件对 饰板 和 饰板 位置关系无法确定或者类型识别有误
|  |  |  | Flush | N/A | 部件对 饰板 和 饰板 位置关系无法确定或者类型识别有误
|  |  |  | Ra | N/A | 部件对 饰板 和 饰板 位置关系无法确定或者类型识别有误
|  |  |  | Rb | N/A | 部件对 饰板 和 饰板 位置关系无法确定或者类型识别有误
|  | C-012 | 副仪表板拉手至拉手外侧饰条 (L&R) | Gap | 0（不允许有间隙） | source '副仪表板拉手'（仪表板拉手）在批准类别中无对应，故留空；target 为外侧饰条，映射为 '饰条'。
|  |  |  | Flush | 0±0.5 | source '副仪表板拉手'（仪表板拉手）在批准类别中无对应，故留空；target 为外侧饰条，映射为 '饰条'。
|  |  |  | Ra | R3 | source '副仪表板拉手'（仪表板拉手）在批准类别中无对应，故留空；target 为外侧饰条，映射为 '饰条'。
|  |  |  | Rb | R3 | source '副仪表板拉手'（仪表板拉手）在批准类别中无对应，故留空；target 为外侧饰条，映射为 '饰条'。
|  | C-013 | 副仪表板拉手下饰板至出风口面板 | Gap | 0（不允许有间隙） | 部件对 饰板 和 饰板 位置关系无法确定或者类型识别有误
|  |  |  | Flush | N/A | 部件对 饰板 和 饰板 位置关系无法确定或者类型识别有误
|  |  |  | Ra | N/A | 部件对 饰板 和 饰板 位置关系无法确定或者类型识别有误
|  |  |  | Rb | N/A | 部件对 饰板 和 饰板 位置关系无法确定或者类型识别有误
|  | C-014 | 亮饰条至无线充电面板支架 (All around) | Gap | 0.3+0/-0.3 | source '亮饰条' 映射为 '饰条'；target '无线充电面板支架' 为支架/结构件，批准类别中无相应项，故留空。
|  |  |  | Flush | 0.5±0.5 | source '亮饰条' 映射为 '饰条'；target '无线充电面板支架' 为支架/结构件，批准类别中无相应项，故留空。
|  |  |  | Ra | N/A | source '亮饰条' 映射为 '饰条'；target '无线充电面板支架' 为支架/结构件，批准类别中无相应项，故留空。
|  |  |  | Rb | R0.5 | source '亮饰条' 映射为 '饰条'；target '无线充电面板支架' 为支架/结构件，批准类别中无相应项，故留空。
|  | C-015 | 副仪表板拉手至出风口面板 | Gap | 0（不允许有间隙） | source '副仪表板拉手' 无对应批准类别，故留空；target '出风口面板' 归为内饰面板 -> '饰板'。
|  |  |  | Flush | N/A | source '副仪表板拉手' 无对应批准类别，故留空；target '出风口面板' 归为内饰面板 -> '饰板'。
|  |  |  | Ra | N/A | source '副仪表板拉手' 无对应批准类别，故留空；target '出风口面板' 归为内饰面板 -> '饰板'。
|  |  |  | Rb | N/A | source '副仪表板拉手' 无对应批准类别，故留空；target '出风口面板' 归为内饰面板 -> '饰板'。
|  | C-016 | 副仪表板拉手下饰至副仪表板拉手 (L&R) | Gap | 0（不允许有间隙） | source '副仪表板拉手下饰' 为下侧饰件，归为面板/饰件类 -> '饰板'；target 为仪表板拉手（L&R），批准类别无通用拉手，故留空。
|  |  |  | Flush | 0±0.5 | source '副仪表板拉手下饰' 为下侧饰件，归为面板/饰件类 -> '饰板'；target 为仪表板拉手（L&R），批准类别无通用拉手，故留空。
|  |  |  | Ra | R*3 | source '副仪表板拉手下饰' 为下侧饰件，归为面板/饰件类 -> '饰板'；target 为仪表板拉手（L&R），批准类别无通用拉手，故留空。
|  |  |  | Rb | R*3 | source '副仪表板拉手下饰' 为下侧饰件，归为面板/饰件类 -> '饰板'；target 为仪表板拉手（L&R），批准类别无通用拉手，故留空。
|  | C-017 | 副仪表板上面板至亮饰条 (All around) | Gap | 0.3+0.2/-0.3 | 部件对 饰板 和 饰条 位置关系无法确定或者类型识别有误
|  |  |  | Flush | 0.5±0.3 | 部件对 饰板 和 饰条 位置关系无法确定或者类型识别有误
|  |  |  | Ra | N/A | 部件对 饰板 和 饰条 位置关系无法确定或者类型识别有误
|  |  |  | Rb | R*0.4 | 部件对 饰板 和 饰条 位置关系无法确定或者类型识别有误
|  | C-018 | 开关面板至旋钮 (All around) | Gap | 1.2±0.5（U/D） | “开关面板”作为面板类归为饰板；“旋钮”为控制件/旋钮，不在已批准类别中，故无法归类。
|  |  |  | Flush | N/A | “开关面板”作为面板类归为饰板；“旋钮”为控制件/旋钮，不在已批准类别中，故无法归类。
|  |  |  | Ra | N/A | “开关面板”作为面板类归为饰板；“旋钮”为控制件/旋钮，不在已批准类别中，故无法归类。
|  |  |  | Rb | N/A | “开关面板”作为面板类归为饰板；“旋钮”为控制件/旋钮，不在已批准类别中，故无法归类。
|  | C-019 | 无线充电面板至装饰条 （All around） | Gap | 0+0.3/0 | 部件对 饰板 和 饰条 位置关系无法确定或者类型识别有误
|  |  |  | Flush | 1±0.3 | 部件对 饰板 和 饰条 位置关系无法确定或者类型识别有误
|  |  |  | Ra | N/A | 部件对 饰板 和 饰条 位置关系无法确定或者类型识别有误
|  |  |  | Rb | R0.7 | 部件对 饰板 和 饰条 位置关系无法确定或者类型识别有误
|  | C-020 | 装饰条至无线充电板中 间挡条（All around） | Gap | 0.5±0.2 | 部件对 饰条 和 饰条 位置关系无法确定或者类型识别有误
|  |  |  | Flush | N/A | 部件对 饰条 和 饰条 位置关系无法确定或者类型识别有误
|  |  |  | Ra | R0.7 | 部件对 饰条 和 饰条 位置关系无法确定或者类型识别有误
|  |  |  | Rb | N/A | 部件对 饰条 和 饰条 位置关系无法确定或者类型识别有误
|  | C-021 | 副仪表板上面板至亮饰条(L&R) | Gap | 0.3 ±0.3 | 部件对 饰板 和 饰条 位置关系无法确定或者类型识别有误
|  |  |  | Flush | 0.8 ±0.3 | 部件对 饰板 和 饰条 位置关系无法确定或者类型识别有误
|  |  |  | Ra | N/A | 部件对 饰板 和 饰条 位置关系无法确定或者类型识别有误
|  |  |  | Rb | R*0.5 | 部件对 饰板 和 饰条 位置关系无法确定或者类型识别有误
|  | C-022 | 副仪表板上面板至装饰板 | Gap | 0.3 ±0.3 | 部件对 饰板 和 饰板 位置关系无法确定或者类型识别有误
|  |  |  | Flush | 0.5 ±0.3 | 部件对 饰板 和 饰板 位置关系无法确定或者类型识别有误
|  |  |  | Ra | N/A | 部件对 饰板 和 饰板 位置关系无法确定或者类型识别有误
|  |  |  | Rb | R*0.5 | 部件对 饰板 和 饰板 位置关系无法确定或者类型识别有误
|  | C-023 | 装饰板至亮饰条 (L&R) | Gap | 0.3 ±0.3 | 部件对 饰板 和 饰条 位置关系无法确定或者类型识别有误
|  |  |  | Flush | 0.5 ±0.3 | 部件对 饰板 和 饰条 位置关系无法确定或者类型识别有误
|  |  |  | Ra | R*0.5 | 部件对 饰板 和 饰条 位置关系无法确定或者类型识别有误
|  |  |  | Rb | R*0.5 | 部件对 饰板 和 饰条 位置关系无法确定或者类型识别有误
|  | C-024 | 副仪表板储物盒面板至亮饰条(L&R) | Gap | 0.3 ±0.3 | 部件对 储物盒 和 饰条 位置关系无法确定或者类型识别有误
|  |  |  | Flush | 0.8 ±0.3 | 部件对 储物盒 和 饰条 位置关系无法确定或者类型识别有误
|  |  |  | Ra | N/A | 部件对 储物盒 和 饰条 位置关系无法确定或者类型识别有误
|  |  |  | Rb | R*0.5 | 部件对 储物盒 和 饰条 位置关系无法确定或者类型识别有误
|  | C-025 | 充电面板支架至充电面板 (All around) | Gap | 0（不允许有间隙） | “充电面板支架”为支架/结构件，不在已批准类别；“充电面板”为面板类，归为饰板。
|  |  |  | Flush | N/A | “充电面板支架”为支架/结构件，不在已批准类别；“充电面板”为面板类，归为饰板。
|  |  |  | Ra | N/A | “充电面板支架”为支架/结构件，不在已批准类别；“充电面板”为面板类，归为饰板。
|  |  |  | Rb | N/A | “充电面板支架”为支架/结构件，不在已批准类别；“充电面板”为面板类，归为饰板。
|  | C-026 | 拨键面板至拨键 (L&R) | Gap | 0.6±0.3 | “拨键面板”为面板类，归为饰板；“拨键”为按键/功能件，不在已批准类别。
|  |  |  | Flush | N/A | “拨键面板”为面板类，归为饰板；“拨键”为按键/功能件，不在已批准类别。
|  |  |  | Ra | R0.5 | “拨键面板”为面板类，归为饰板；“拨键”为按键/功能件，不在已批准类别。
|  |  |  | Rb | N/A | “拨键面板”为面板类，归为饰板；“拨键”为按键/功能件，不在已批准类别。
|  | C-027 | 拨键面板至拨键 (L&R) | Gap | 0.5±0.3 | 同上，“拨键面板”归为饰板；“拨键”为按键类，不在已批准类别。
|  |  |  | Flush | N/A | 同上，“拨键面板”归为饰板；“拨键”为按键类，不在已批准类别。
|  |  |  | Ra | N/A | 同上，“拨键面板”归为饰板；“拨键”为按键类，不在已批准类别。
|  |  |  | Rb | N/A | 同上，“拨键面板”归为饰板；“拨键”为按键类，不在已批准类别。
|  | C-028 | 按键至旋钮内圈 (All around) | Gap | 0.3±0.3 | “按键”为功能按键，不在审批类别；“旋钮内圈”为旋钮周边装饰件，归为装饰件。
|  |  |  | Flush | 0.2±0.2 | “按键”为功能按键，不在审批类别；“旋钮内圈”为旋钮周边装饰件，归为装饰件。
|  |  |  | Ra | R*0.5 | “按键”为功能按键，不在审批类别；“旋钮内圈”为旋钮周边装饰件，归为装饰件。
|  |  |  | Rb | R*0.8 | “按键”为功能按键，不在审批类别；“旋钮内圈”为旋钮周边装饰件，归为装饰件。
|  | C-029 | 副仪表板储物盒面板至装饰板 | Gap | 0.3±0.3 | 部件对 储物盒 和 饰板 位置关系无法确定或者类型识别有误
|  |  |  | Flush | 0.5±0.3 | 部件对 储物盒 和 饰板 位置关系无法确定或者类型识别有误
|  |  |  | Ra | N/A | 部件对 储物盒 和 饰板 位置关系无法确定或者类型识别有误
|  |  |  | Rb | R*0.5 | 部件对 储物盒 和 饰板 位置关系无法确定或者类型识别有误
|  | C-030 | 副仪表板储物盒面板至亮饰条 (All around) | Gap | 0.3+0.2/-0.3 | 部件对 储物盒 和 饰条 位置关系无法确定或者类型识别有误
|  |  |  | Flush | 0.5±0.5 | 部件对 储物盒 和 饰条 位置关系无法确定或者类型识别有误
|  |  |  | Ra | N/A | 部件对 储物盒 和 饰条 位置关系无法确定或者类型识别有误
|  |  |  | Rb | R*0.5 | 部件对 储物盒 和 饰条 位置关系无法确定或者类型识别有误
|  | C-031 | 盖板总成至亮饰条 (All around) | Gap | 2±0.5//0.5 | 部件对 饰板 和 饰条 位置关系无法确定或者类型识别有误
|  |  |  | Flush | 1.8±0.5 (a↔b↔c ) 1±0.5 (a↔c ) | 部件对 饰板 和 饰条 位置关系无法确定或者类型识别有误
|  |  |  | Ra | N/A(a↔b↔c) R*0.5 (a↔c ) | 部件对 饰板 和 饰条 位置关系无法确定或者类型识别有误
|  |  |  | Rb | R*0.5 | 部件对 饰板 和 饰条 位置关系无法确定或者类型识别有误
|  | C-032 | 木饰板至亮饰条 | Gap | 0.3±0.3 | 部件对 饰板 和 饰条 位置关系无法确定或者类型识别有误
|  |  |  | Flush | 0.8±0.3 | 部件对 饰板 和 饰条 位置关系无法确定或者类型识别有误
|  |  |  | Ra | N/A | 部件对 饰板 和 饰条 位置关系无法确定或者类型识别有误
|  |  |  | Rb | R*0.5 | 部件对 饰板 和 饰条 位置关系无法确定或者类型识别有误
|  | C-033 | 副仪表板拉手至扶手按键饰圈 | Gap | 0（不允许有间隙） | source '副仪表板拉手' 无通用拉手类别，故留空；target '扶手按键饰圈' 为饰圈/装饰件，归为面板/饰件类，映射为 '饰板'（作为内饰装饰件处理）。
|  |  |  | Flush | -2±0.5 | source '副仪表板拉手' 无通用拉手类别，故留空；target '扶手按键饰圈' 为饰圈/装饰件，归为面板/饰件类，映射为 '饰板'（作为内饰装饰件处理）。
|  |  |  | Ra | R*3 | source '副仪表板拉手' 无通用拉手类别，故留空；target '扶手按键饰圈' 为饰圈/装饰件，归为面板/饰件类，映射为 '饰板'（作为内饰装饰件处理）。
|  |  |  | Rb | R*0.5 | source '副仪表板拉手' 无通用拉手类别，故留空；target '扶手按键饰圈' 为饰圈/装饰件，归为面板/饰件类，映射为 '饰板'（作为内饰装饰件处理）。
|  | C-034 | 扶手按键至饰 圈 (All around) | Gap | 0.5±0.3 | “扶手按键”为按键类，不在已批准类别；“饰圈”为装饰圈，归为装饰件。
|  |  |  | Flush | N/A | “扶手按键”为按键类，不在已批准类别；“饰圈”为装饰圈，归为装饰件。
|  |  |  | Ra | R*0.5 | “扶手按键”为按键类，不在已批准类别；“饰圈”为装饰圈，归为装饰件。
|  |  |  | Rb | N/A | “扶手按键”为按键类，不在已批准类别；“饰圈”为装饰圈，归为装饰件。
|  | C-035 | 扶手总成至扶手按键饰圈（L&R） | Gap | 1.8±0.8//0.8 | source '扶手总成'（扶手组件）在批准类别中无专项（无扶手类别），故留空；target '扶手按键饰圈' 归为装饰圈/面 -> 映射为 '饰板'。
|  |  |  | Flush | -2±1//1 | source '扶手总成'（扶手组件）在批准类别中无专项（无扶手类别），故留空；target '扶手按键饰圈' 归为装饰圈/面 -> 映射为 '饰板'。
|  |  |  | Ra | R3 | source '扶手总成'（扶手组件）在批准类别中无专项（无扶手类别），故留空；target '扶手按键饰圈' 归为装饰圈/面 -> 映射为 '饰板'。
|  |  |  | Rb | R0.4 | source '扶手总成'（扶手组件）在批准类别中无专项（无扶手类别），故留空；target '扶手按键饰圈' 归为装饰圈/面 -> 映射为 '饰板'。
|  | C-036 | 旋钮外圈至旋钮内圈 (All around) | Gap | 0.5±0.3 | 部件对 装饰件 和 装饰件 位置关系无法确定或者类型识别有误
|  |  |  | Flush | -0.5±0.3 | 部件对 装饰件 和 装饰件 位置关系无法确定或者类型识别有误
|  |  |  | Ra | R0.3 | 部件对 装饰件 和 装饰件 位置关系无法确定或者类型识别有误
|  |  |  | Rb | R0.3 | 部件对 装饰件 和 装饰件 位置关系无法确定或者类型识别有误
|  | C-037 | 副仪表板上面至扶手总成（L&R） | Gap | 2±1//1 | source '副仪表板上面' 归为面板类 -> '饰板'；target '扶手总成' 无对应批准类别，故留空。
|  |  |  | Flush | Style Dep. ±1 | source '副仪表板上面' 归为面板类 -> '饰板'；target '扶手总成' 无对应批准类别，故留空。
|  |  |  | Ra | R*3 | source '副仪表板上面' 归为面板类 -> '饰板'；target '扶手总成' 无对应批准类别，故留空。
|  |  |  | Rb | R*3 | source '副仪表板上面' 归为面板类 -> '饰板'；target '扶手总成' 无对应批准类别，故留空。
|  | C-038 | 副仪表板亮饰条至扶手总成 (L&R) | Gap | 3±1//1 | source '副仪表板亮饰条' -> '饰条'；target '扶手总成' 无对应批准类别，故留空。
|  |  |  | Flush | 3±1//1 | source '副仪表板亮饰条' -> '饰条'；target '扶手总成' 无对应批准类别，故留空。
|  |  |  | Ra | R*0.5 | source '副仪表板亮饰条' -> '饰条'；target '扶手总成' 无对应批准类别，故留空。
|  |  |  | Rb | R*3 | source '副仪表板亮饰条' -> '饰条'；target '扶手总成' 无对应批准类别，故留空。
|  | C-039 | 左扶手总成至右扶手总成 | Gap | 2±0.5//0.5 | 左右扶手总成均属扶手组件（无对应批准类别），批准类别中无匹配，双方均留空。
|  |  |  | Flush | 0±0.7//0.7 | 左右扶手总成均属扶手组件（无对应批准类别），批准类别中无匹配，双方均留空。
|  |  |  | Ra | R3 | 左右扶手总成均属扶手组件（无对应批准类别），批准类别中无匹配，双方均留空。
|  |  |  | Rb | R3 | 左右扶手总成均属扶手组件（无对应批准类别），批准类别中无匹配，双方均留空。
|  | C-040 | 副仪表板后饰板至扶手 (L&R) | Gap | 2±1//1 | “副仪表板后饰板”归为饰板；“扶手”为扶手/功能部件，不在已批准类别，无法归类。
|  |  |  | Flush | 0±1//1 | “副仪表板后饰板”归为饰板；“扶手”为扶手/功能部件，不在已批准类别，无法归类。
|  |  |  | Ra | R*3 | “副仪表板后饰板”归为饰板；“扶手”为扶手/功能部件，不在已批准类别，无法归类。
|  |  |  | Rb | R*3 | “副仪表板后饰板”归为饰板；“扶手”为扶手/功能部件，不在已批准类别，无法归类。
|  | C-041 | 副仪表板亮饰条至后饰板 | Gap | 0+0.3/0 | 部件对 饰条 和 饰板 位置关系无法确定或者类型识别有误
|  |  |  | Flush | Style Dep.（后饰板高）±0.5 | 部件对 饰条 和 饰板 位置关系无法确定或者类型识别有误
|  |  |  | Ra | R0.5 | 部件对 饰条 和 饰板 位置关系无法确定或者类型识别有误
|  |  |  | Rb | R3 | 部件对 饰条 和 饰板 位置关系无法确定或者类型识别有误
|  | C-042 | 副仪表板下本体至副仪表板 后饰板(L&R) | Gap | 0（不允许有间隙） | 部件对 本体下壳 和 饰板 位置关系无法确定或者类型识别有误
|  |  |  | Flush | Style Dep.（后饰板高）±0.5 | 部件对 本体下壳 和 饰板 位置关系无法确定或者类型识别有误
|  |  |  | Ra | Style Dep. | 部件对 本体下壳 和 饰板 位置关系无法确定或者类型识别有误
|  |  |  | Rb | R3 | 部件对 本体下壳 和 饰板 位置关系无法确定或者类型识别有误
|  | C-043 | 副仪表板后饰板至饰板 (All around) | Gap | 0（不允许有间隙） | 部件对 饰板 和 饰板 位置关系无法确定或者类型识别有误
|  |  |  | Flush | Style Dep.（后饰板高）±0.5 | 部件对 饰板 和 饰板 位置关系无法确定或者类型识别有误
|  |  |  | Ra | R*3 | 部件对 饰板 和 饰板 位置关系无法确定或者类型识别有误
|  |  |  | Rb | R*0.8 | 部件对 饰板 和 饰板 位置关系无法确定或者类型识别有误
|  | C-044 | 饰板至控制屏 (All around) | Gap | 0.6±0.5 | 来源为通用“饰板”；目标“控制屏”为显示器件，不在已批准类别，无法归类。
|  |  |  | Flush | N/A | 来源为通用“饰板”；目标“控制屏”为显示器件，不在已批准类别，无法归类。
|  |  |  | Ra | N/A | 来源为通用“饰板”；目标“控制屏”为显示器件，不在已批准类别，无法归类。
|  |  |  | Rb | R4.9 | 来源为通用“饰板”；目标“控制屏”为显示器件，不在已批准类别，无法归类。
|  | C-045 | 车载冰箱门体至副仪表板侧板(L&R) | Gap | 2±0.8//0.8 | source '车载冰箱门体' 属特殊设备门体/结构件，批准类别中无对应，故留空；target '副仪表板侧板' 为侧板类内饰，归为 '饰板'。
|  |  |  | Flush | 0.5±0.8//0.8 | source '车载冰箱门体' 属特殊设备门体/结构件，批准类别中无对应，故留空；target '副仪表板侧板' 为侧板类内饰，归为 '饰板'。
|  |  |  | Ra | R3 | source '车载冰箱门体' 属特殊设备门体/结构件，批准类别中无对应，故留空；target '副仪表板侧板' 为侧板类内饰，归为 '饰板'。
|  |  |  | Rb | R*3 | source '车载冰箱门体' 属特殊设备门体/结构件，批准类别中无对应，故留空；target '副仪表板侧板' 为侧板类内饰，归为 '饰板'。
|  | C-046 | 副仪表板后下挡板至副仪表板 侧板(L&R) | Gap | 0（不允许有间隙） | 部件对 饰板 和 饰板 位置关系无法确定或者类型识别有误
|  |  |  | Flush | 1±0.5 | 部件对 饰板 和 饰板 位置关系无法确定或者类型识别有误
|  |  |  | Ra | R3 | 部件对 饰板 和 饰板 位置关系无法确定或者类型识别有误
|  |  |  | Rb | R*3 | 部件对 饰板 和 饰板 位置关系无法确定或者类型识别有误
|  | C-047 | 副仪表板后饰板至车载冰箱门体 (L&R) | Gap | 1.5±0.8//0.8 | 部件对 饰板 和 储物盒 位置关系无法确定或者类型识别有误
|  |  |  | Flush | -1±0.8//0.8 | 部件对 饰板 和 储物盒 位置关系无法确定或者类型识别有误
|  |  |  | Ra | R3 | 部件对 饰板 和 储物盒 位置关系无法确定或者类型识别有误
|  |  |  | Rb | R3 | 部件对 饰板 和 储物盒 位置关系无法确定或者类型识别有误
|  | C-048 | 车载冰箱门体至副仪表板后下挡板 | Gap | 1.5±0.8//0.8 | 部件对 储物盒 和 饰板 位置关系无法确定或者类型识别有误
|  |  |  | Flush | -1±0.8//0.8 (f↔g ) -1→-0.5 ±0.8 (g→k) -0.5 ±0.8//0.8 (k↔m ) | 部件对 储物盒 和 饰板 位置关系无法确定或者类型识别有误
|  |  |  | Ra | R3 | 部件对 储物盒 和 饰板 位置关系无法确定或者类型识别有误
|  |  |  | Rb | R3 | 部件对 储物盒 和 饰板 位置关系无法确定或者类型识别有误
|  | C-049 | 副仪表板侧延伸板至副仪表板下本体 (L&R) | Gap | 0（不允许有间隙） | 部件对 饰板 和 本体下壳 位置关系无法确定或者类型识别有误
|  |  |  | Flush | 1.5±0.5 | 部件对 饰板 和 本体下壳 位置关系无法确定或者类型识别有误
|  |  |  | Ra | R3 | 部件对 饰板 和 本体下壳 位置关系无法确定或者类型识别有误
|  |  |  | Rb | R*3 | 部件对 饰板 和 本体下壳 位置关系无法确定或者类型识别有误
|  | C-050 | 出风口至副仪表板下本体 (All around) (L&R) | Gap | 0（不允许有间隙） | “出风口”和“副仪表板下本体”为通风/本体结构件，均不在已批准类别，无法归类。
|  |  |  | Flush | 1±0.5 | “出风口”和“副仪表板下本体”为通风/本体结构件，均不在已批准类别，无法归类。
|  |  |  | Ra | R1 | “出风口”和“副仪表板下本体”为通风/本体结构件，均不在已批准类别，无法归类。
|  |  |  | Rb | R3 | “出风口”和“副仪表板下本体”为通风/本体结构件，均不在已批准类别，无法归类。
|  | C-051 | 副仪表板下盖板至氛围灯 (All around) | Gap | 1±0.5 | “副仪表板下盖板”归为饰板；“氛围灯”为灯具类，不在已批准类别，无法归类。
|  |  |  | Flush | -0.5±0.5 | “副仪表板下盖板”归为饰板；“氛围灯”为灯具类，不在已批准类别，无法归类。
|  |  |  | Ra | R0.5 | “副仪表板下盖板”归为饰板；“氛围灯”为灯具类，不在已批准类别，无法归类。
|  |  |  | Rb | R0.3 | “副仪表板下盖板”归为饰板；“氛围灯”为灯具类，不在已批准类别，无法归类。
|  | C-052 | 堵盖至副仪表板下本体 (All around)(L&R) | Gap | 0（不允许有间隙） | “堵盖”/盖件可归为饰板；“副仪表板下本体”为结构本体，不在已批准类别，无法归类。
|  |  |  | Flush | 1±0.5 | “堵盖”/盖件可归为饰板；“副仪表板下本体”为结构本体，不在已批准类别，无法归类。
|  |  |  | Ra | R1 | “堵盖”/盖件可归为饰板；“副仪表板下本体”为结构本体，不在已批准类别，无法归类。
|  |  |  | Rb | R3 | “堵盖”/盖件可归为饰板；“副仪表板下本体”为结构本体，不在已批准类别，无法归类。
|  | C-053 | 副仪表板上盖板至副仪表板下盖板 | Gap | 0.3±0.3 | 部件对 饰板 和 饰板 位置关系无法确定或者类型识别有误
|  |  |  | Flush | 0±0.3 | 部件对 饰板 和 饰板 位置关系无法确定或者类型识别有误
|  |  |  | Ra | R0.5 | 部件对 饰板 和 饰板 位置关系无法确定或者类型识别有误
|  |  |  | Rb | R0.5 | 部件对 饰板 和 饰板 位置关系无法确定或者类型识别有误
|  | C-054 | 副仪表板上盖板至副仪表板下盖板 | Gap | 0.3±0.3 | 部件对 饰板 和 饰板 位置关系无法确定或者类型识别有误
|  |  |  | Flush | 0±0.3 | 部件对 饰板 和 饰板 位置关系无法确定或者类型识别有误
|  |  |  | Ra | R0.5 | 部件对 饰板 和 饰板 位置关系无法确定或者类型识别有误
|  |  |  | Rb | R0.5 | 部件对 饰板 和 饰板 位置关系无法确定或者类型识别有误
|  | C-055 | 副仪表板下盖板至副仪表板下本体 (L&R) | Gap | 0（不允许有间隙） | 部件对 饰板 和 本体下壳 位置关系无法确定或者类型识别有误
|  |  |  | Flush | Style Dep.（下本体高）±0.5 | 部件对 饰板 和 本体下壳 位置关系无法确定或者类型识别有误
|  |  |  | Ra | R*0.8 | 部件对 饰板 和 本体下壳 位置关系无法确定或者类型识别有误
|  |  |  | Rb | R*3 | 部件对 饰板 和 本体下壳 位置关系无法确定或者类型识别有误
|  | C-056 | 副仪表板上盖板至副仪表板下本体 (L&R) | Gap | 0（不允许有间隙） | 部件对 饰板 和 本体下壳 位置关系无法确定或者类型识别有误
|  |  |  | Flush | Style Dep.（下本体高）±0.5 | 部件对 饰板 和 本体下壳 位置关系无法确定或者类型识别有误
|  |  |  | Ra | R*0.8 | 部件对 饰板 和 本体下壳 位置关系无法确定或者类型识别有误
|  |  |  | Rb | R*3 | 部件对 饰板 和 本体下壳 位置关系无法确定或者类型识别有误
|  | C-057 | 副仪表板后饰板至饰圈 (All around) | Gap | 0（不允许有间隙） | 部件对 饰板 和 装饰件 位置关系无法确定或者类型识别有误
|  |  |  | Flush | -1.3±0.5 | 部件对 饰板 和 装饰件 位置关系无法确定或者类型识别有误
|  |  |  | Ra | R*3 | 部件对 饰板 和 装饰件 位置关系无法确定或者类型识别有误
|  |  |  | Rb | R1 | 部件对 饰板 和 装饰件 位置关系无法确定或者类型识别有误
|  | C-058 | 饰圈至按键 (All around) | Gap | 0.5±0.3 | 饰圈为装饰性件，归饰条较合适；按键为功能性按钮，不在批准类别列表中，无法确定归类。
|  |  |  | Flush | -0.5±0.3 | 饰圈为装饰性件，归饰条较合适；按键为功能性按钮，不在批准类别列表中，无法确定归类。
|  |  |  | Ra | R1 | 饰圈为装饰性件，归饰条较合适；按键为功能性按钮，不在批准类别列表中，无法确定归类。
|  |  |  | Rb | R1 | 饰圈为装饰性件，归饰条较合适；按键为功能性按钮，不在批准类别列表中，无法确定归类。
|  | C-059 | 副仪表板下盖板至Type-C面板 (All around) | Gap | 0.3+0/-0.3 | 部件对 饰板 和 饰板 位置关系无法确定或者类型识别有误
|  |  |  | Flush | 0.3±0.3 | 部件对 饰板 和 饰板 位置关系无法确定或者类型识别有误
|  |  |  | Ra | N/A | 部件对 饰板 和 饰板 位置关系无法确定或者类型识别有误
|  |  |  | Rb | R0.3 | 部件对 饰板 和 饰板 位置关系无法确定或者类型识别有误
|  | C-060 | 副仪表板下盖板至橡胶垫 (All around) | Gap | 0（不允许有间隙） | “副仪表板下盖板”归为饰板；“橡胶垫”为功能性垫件，不在已批准类别，无法归类。
|  |  |  | Flush | N/A | “副仪表板下盖板”归为饰板；“橡胶垫”为功能性垫件，不在已批准类别，无法归类。
|  |  |  | Ra | N/A | “副仪表板下盖板”归为饰板；“橡胶垫”为功能性垫件，不在已批准类别，无法归类。
|  |  |  | Rb | N/A | “副仪表板下盖板”归为饰板；“橡胶垫”为功能性垫件，不在已批准类别，无法归类。
| 方向盘区域 | D-001 | DAB盖板至方向盘开关面板 （ a↔f和c↔d ） | Gap | 3±0.5 | 部件对 饰板 和 饰板 位置关系无法确定或者类型识别有误
|  |  |  | Flush | N/A | 部件对 饰板 和 饰板 位置关系无法确定或者类型识别有误
|  |  |  | Ra | R*1.5 | 部件对 饰板 和 饰板 位置关系无法确定或者类型识别有误
|  |  |  | Rb | N/A | 部件对 饰板 和 饰板 位置关系无法确定或者类型识别有误
|  | D-002 | 方向盘装饰条至方向盘开关面板（L&R） （a↔b↔c） | Gap | 0.5±0.3//0.4 | 部件对 饰条 和 饰板 位置关系无法确定或者类型识别有误
|  |  |  | Flush | Style Dep.( 方向盘装饰条高）±0.3 | 部件对 饰条 和 饰板 位置关系无法确定或者类型识别有误
|  |  |  | Ra | Style Dep. | 部件对 饰条 和 饰板 位置关系无法确定或者类型识别有误
|  |  |  | Rb | R*0.4 | 部件对 饰条 和 饰板 位置关系无法确定或者类型识别有误
|  | D-003 | DAB盖板至方向盘本体后段 | Gap | 3±0.5 | 部件对 饰板 和 本体上壳 位置关系无法确定或者类型识别有误
|  |  |  | Flush | -2±0.5 （a↔c ） | 部件对 饰板 和 本体上壳 位置关系无法确定或者类型识别有误
|  |  |  | Ra | R*1.5 | 部件对 饰板 和 本体上壳 位置关系无法确定或者类型识别有误
|  |  |  | Rb | R*2 | 部件对 饰板 和 本体上壳 位置关系无法确定或者类型识别有误
|  | D-004 | 方向盘左段至方向盘右段 （L&R） | Gap | 0（不允许有间隙） | “方向盘左段/右段”为方向盘构件，本表中无方向盘专用类别，无法归类。
|  |  |  | Flush | 0±0.3 | “方向盘左段/右段”为方向盘构件，本表中无方向盘专用类别，无法归类。
|  |  |  | Ra | Style Dep. | “方向盘左段/右段”为方向盘构件，本表中无方向盘专用类别，无法归类。
|  |  |  | Rb | Style Dep. | “方向盘左段/右段”为方向盘构件，本表中无方向盘专用类别，无法归类。
|  | D-005 | 方向盘装饰条至方向盘中段 (L&R)（g↔h ） | Gap | 0（不允许有间隙） | 部件对 饰条 和 本体上壳 位置关系无法确定或者类型识别有误
|  |  |  | Flush | Style Dep. （方向盘内包覆段高 ）±0.3 | 部件对 饰条 和 本体上壳 位置关系无法确定或者类型识别有误
|  |  |  | Ra | Style Dep. | 部件对 饰条 和 本体上壳 位置关系无法确定或者类型识别有误
|  |  |  | Rb | Style Dep. | 部件对 饰条 和 本体上壳 位置关系无法确定或者类型识别有误
|  | D-006 | 方向盘本体后段至方向盘装饰条 (L&R) (h↔k ) | Gap | 0+0.3/0 | 部件对 本体上壳 和 饰条 位置关系无法确定或者类型识别有误
|  |  |  | Flush | -0.5±0.3 | 部件对 本体上壳 和 饰条 位置关系无法确定或者类型识别有误
|  |  |  | Ra | R*0.5 | 部件对 本体上壳 和 饰条 位置关系无法确定或者类型识别有误
|  |  |  | Rb | N/A | 部件对 本体上壳 和 饰条 位置关系无法确定或者类型识别有误
|  | D-007 | DAB盖板至DAB装饰条 （All around ） | Gap | 0（不允许有间隙） | 部件对 饰板 和 饰条 位置关系无法确定或者类型识别有误
|  |  |  | Flush | -0.5±0.4 | 部件对 饰板 和 饰条 位置关系无法确定或者类型识别有误
|  |  |  | Ra | R*0.8 | 部件对 饰板 和 饰条 位置关系无法确定或者类型识别有误
|  |  |  | Rb | R*0.3 | 部件对 饰板 和 饰条 位置关系无法确定或者类型识别有误
|  | D-008 | DAB盖板 -内至DAB装饰 条（ All around ） | Gap | 0（不允许有间隙） | 部件对 饰板 和 饰条 位置关系无法确定或者类型识别有误
|  |  |  | Flush | Style Dep.±0.3 | 部件对 饰板 和 饰条 位置关系无法确定或者类型识别有误
|  |  |  | Ra | R*0.9 | 部件对 饰板 和 饰条 位置关系无法确定或者类型识别有误
|  |  |  | Rb | R*0.3 | 部件对 饰板 和 饰条 位置关系无法确定或者类型识别有误
|  | D-009 | 方向盘装饰条至方向盘 下段 | Gap | 0（不允许有间隙） | “方向盘装饰条”归为饰条；“方向盘下段”为方向盘部件，非已批准类别，无法归类。
|  |  |  | Flush | Style dep.(方向盘下段高）±0.3 | “方向盘装饰条”归为饰条；“方向盘下段”为方向盘部件，非已批准类别，无法归类。
|  |  |  | Ra | Style Dep. | “方向盘装饰条”归为饰条；“方向盘下段”为方向盘部件，非已批准类别，无法归类。
|  |  |  | Rb | Style Dep. | “方向盘装饰条”归为饰条；“方向盘下段”为方向盘部件，非已批准类别，无法归类。
|  | D-010 | 方向盘本体后段至方向 盘中段（L&R） | Gap | 0（不允许有间隙） | “方向盘本体后段/中段”为方向盘结构件，已批准类别列表中无对应项，无法归类。
|  |  |  | Flush | 0.5±0.5 | “方向盘本体后段/中段”为方向盘结构件，已批准类别列表中无对应项，无法归类。
|  |  |  | Ra | Style Dep. | “方向盘本体后段/中段”为方向盘结构件，已批准类别列表中无对应项，无法归类。
|  |  |  | Rb | Style Dep. | “方向盘本体后段/中段”为方向盘结构件，已批准类别列表中无对应项，无法归类。
|  | D-011 | 方向盘开关面板至方向 盘本体后段 | Gap | 0+0.3/0 | “方向盘开关面板”归为饰板；“方向盘本体后段”为方向盘结构件，不在已批准类别。
|  |  |  | Flush | -0.5±0.3 | “方向盘开关面板”归为饰板；“方向盘本体后段”为方向盘结构件，不在已批准类别。
|  |  |  | Ra | R*0.5 | “方向盘开关面板”归为饰板；“方向盘本体后段”为方向盘结构件，不在已批准类别。
|  |  |  | Rb | R*0.5 | “方向盘开关面板”归为饰板；“方向盘本体后段”为方向盘结构件，不在已批准类别。
|  | D-012 | 方向盘本体后段至方向 盘装饰条(a↔b和c↔d) | Gap | 0+0.3/0 | “方向盘本体后段”为方向盘结构件，无法归类；“方向盘装饰条”为饰条，归为饰条。
|  |  |  | Flush | -0.5±0.3 | “方向盘本体后段”为方向盘结构件，无法归类；“方向盘装饰条”为饰条，归为饰条。
|  |  |  | Ra | R*0.5 | “方向盘本体后段”为方向盘结构件，无法归类；“方向盘装饰条”为饰条，归为饰条。
|  |  |  | Rb | N/A | “方向盘本体后段”为方向盘结构件，无法归类；“方向盘装饰条”为饰条，归为饰条。
|  | D-013 | 方向盘开关面板至滚轮 （L&R） | Gap | 0.4±0.3 | “方向盘开关面板”归为饰板；“滚轮”为控制件/小件，不在已批准类别。
|  |  |  | Flush | N/A | “方向盘开关面板”归为饰板；“滚轮”为控制件/小件，不在已批准类别。
|  |  |  | Ra | N/A | “方向盘开关面板”归为饰板；“滚轮”为控制件/小件，不在已批准类别。
|  |  |  | Rb | N/A | “方向盘开关面板”归为饰板；“滚轮”为控制件/小件，不在已批准类别。
|  | D-014 | 滚轮支架至滚轮 （L&R） | Gap | 0.4 ±0.2 | “滚轮支架/滚轮”为功能性支架和控制件，均不在已批准类别，无法归类。
|  |  |  | Flush | Style Dep.±0.3 （滚轮高） | “滚轮支架/滚轮”为功能性支架和控制件，均不在已批准类别，无法归类。
|  |  |  | Ra | R0.3 | “滚轮支架/滚轮”为功能性支架和控制件，均不在已批准类别，无法归类。
|  |  |  | Rb | R0.3 | “滚轮支架/滚轮”为功能性支架和控制件，均不在已批准类别，无法归类。
|  | D-015 | 滚轮支架至方向盘开关面板 （L&R L&R） | Gap | 0.5±0.3 | 滚轮支架为功能性支架，未在批准类别中，无法确定归类；方向盘开关面板为面板类饰件归饰板。
|  |  |  | Flush | N/A | 滚轮支架为功能性支架，未在批准类别中，无法确定归类；方向盘开关面板为面板类饰件归饰板。
|  |  |  | Ra | N/A | 滚轮支架为功能性支架，未在批准类别中，无法确定归类；方向盘开关面板为面板类饰件归饰板。
|  |  |  | Rb | N/A | 滚轮支架为功能性支架，未在批准类别中，无法确定归类；方向盘开关面板为面板类饰件归饰板。
| 前门饰板区域 | E-001 | 前门上饰板至前门玻璃 （L&R ） | Gap | 5±1.5//1.5 | 部件对 饰板 和 前门玻璃 位置关系无法确定或者类型识别有误
|  |  |  | Flush | N/A | 部件对 饰板 和 前门玻璃 位置关系无法确定或者类型识别有误
|  |  |  | Ra | R3.5 | 部件对 饰板 和 前门玻璃 位置关系无法确定或者类型识别有误
|  |  |  | Rb | N/A | 部件对 饰板 和 前门玻璃 位置关系无法确定或者类型识别有误
|  | E-002 | 前门饰板总成至前门窗框饰板（L&R） | Gap | 0+0.5/0 | 部件对 饰板 和 饰板 位置关系无法确定或者类型识别有误
|  |  |  | Flush | N/A | 部件对 饰板 和 饰板 位置关系无法确定或者类型识别有误
|  |  |  | Ra | N/A | 部件对 饰板 和 饰板 位置关系无法确定或者类型识别有误
|  |  |  | Rb | N/A | 部件对 饰板 和 饰板 位置关系无法确定或者类型识别有误
|  | E-003 | 前门上饰板至前门扬声器罩 （L&R）(All around) | Gap | 0+0.3/0 | 前门上饰板为饰板；前门扬声器罩为扬声器罩类件（功能件），不在批准类别列表，无法确定归类。
|  |  |  | Flush | -1±0.5 | 前门上饰板为饰板；前门扬声器罩为扬声器罩类件（功能件），不在批准类别列表，无法确定归类。
|  |  |  | Ra | R*2 | 前门上饰板为饰板；前门扬声器罩为扬声器罩类件（功能件），不在批准类别列表，无法确定归类。
|  |  |  | Rb | R1.5 | 前门上饰板为饰板；前门扬声器罩为扬声器罩类件（功能件），不在批准类别列表，无法确定归类。
|  | E-004 | 前门上饰板至前门扬声器罩 （L&R）(All around) | Gap | 0+0.3/0 | 同上，前门上饰板归饰板；前门扬声器罩不在批准类别，无法确定归类。
|  |  |  | Flush | -1±0.5 | 同上，前门上饰板归饰板；前门扬声器罩不在批准类别，无法确定归类。
|  |  |  | Ra | R*2 | 同上，前门上饰板归饰板；前门扬声器罩不在批准类别，无法确定归类。
|  |  |  | Rb | R1.8 | 同上，前门上饰板归饰板；前门扬声器罩不在批准类别，无法确定归类。
|  | E-005 | 前门上饰板至前门窗框 上饰板（L&R） | Gap | 0.5±0.5 | 部件对 饰板 和 饰板 位置关系无法确定或者类型识别有误
|  |  |  | Flush | N/A | 部件对 饰板 和 饰板 位置关系无法确定或者类型识别有误
|  |  |  | Ra | R*2 | 部件对 饰板 和 饰板 位置关系无法确定或者类型识别有误
|  |  |  | Rb | N/A | 部件对 饰板 和 饰板 位置关系无法确定或者类型识别有误
|  | E-006 | 前门窗框上饰板至前门 窗框下饰板（L&R） | Gap | 1±0.5 | 部件对 饰板 和 饰板 位置关系无法确定或者类型识别有误
|  |  |  | Flush | 0±0.5 | 部件对 饰板 和 饰板 位置关系无法确定或者类型识别有误
|  |  |  | Ra | R0.5 | 部件对 饰板 和 饰板 位置关系无法确定或者类型识别有误
|  |  |  | Rb | R0.5 | 部件对 饰板 和 饰板 位置关系无法确定或者类型识别有误
|  | E-007 | 前门上饰板至前门窗框 上饰板（L&R）(a↔b） | Gap | 0.5±0.5 | 部件对 饰板 和 饰板 位置关系无法确定或者类型识别有误
|  |  |  | Flush | -1±0.5(a↔b) N/A(b↔c) | 部件对 饰板 和 饰板 位置关系无法确定或者类型识别有误
|  |  |  | Ra | R*2 | 部件对 饰板 和 饰板 位置关系无法确定或者类型识别有误
|  |  |  | Rb | R*1.2(a↔b) N/A(b↔c) | 部件对 饰板 和 饰板 位置关系无法确定或者类型识别有误
|  | E-008 | 前门窗框上饰板至前门 窗框下饰板（L&R） | Gap | 1±0.5 | 部件对 饰板 和 饰板 位置关系无法确定或者类型识别有误
|  |  |  | Flush | 0±0.5 | 部件对 饰板 和 饰板 位置关系无法确定或者类型识别有误
|  |  |  | Ra | R0.5 | 部件对 饰板 和 饰板 位置关系无法确定或者类型识别有误
|  |  |  | Rb | R0.5 | 部件对 饰板 和 饰板 位置关系无法确定或者类型识别有误
|  | E-009 | 前门饰板至前门嵌饰板 （L&R） | Gap | 0（不允许有间隙） | 部件对 饰板 和 饰板 位置关系无法确定或者类型识别有误
|  |  |  | Flush | N/A | 部件对 饰板 和 饰板 位置关系无法确定或者类型识别有误
|  |  |  | Ra | N/A | 部件对 饰板 和 饰板 位置关系无法确定或者类型识别有误
|  |  |  | Rb | N/A | 部件对 饰板 和 饰板 位置关系无法确定或者类型识别有误
|  | E-010 | 前门下饰板至前门扬声 器罩（L&R）(All around） | Gap | 0（不允许有间隙） | 部件对 饰板 和 装饰件 位置关系无法确定或者类型识别有误
|  |  |  | Flush | -1±0.5 | 部件对 饰板 和 装饰件 位置关系无法确定或者类型识别有误
|  |  |  | Ra | R*3 | 部件对 饰板 和 装饰件 位置关系无法确定或者类型识别有误
|  |  |  | Rb | R1.8 | 部件对 饰板 和 装饰件 位置关系无法确定或者类型识别有误
|  | E-011 | 前门饰板至前门上饰板 （L&R） | Gap | 0（不允许有间隙） | 部件对 饰板 和 饰板 位置关系无法确定或者类型识别有误
|  |  |  | Flush | 0±0.5 | 部件对 饰板 和 饰板 位置关系无法确定或者类型识别有误
|  |  |  | Ra | R2 | 部件对 饰板 和 饰板 位置关系无法确定或者类型识别有误
|  |  |  | Rb | R3 | 部件对 饰板 和 饰板 位置关系无法确定或者类型识别有误
|  | E-012 | 前门下饰板至前门上饰 板（L&R） | Gap | 0（不允许有间隙） | 部件对 饰板 和 饰板 位置关系无法确定或者类型识别有误
|  |  |  | Flush | 0±0.5 | 部件对 饰板 和 饰板 位置关系无法确定或者类型识别有误
|  |  |  | Ra | R3 | 部件对 饰板 和 饰板 位置关系无法确定或者类型识别有误
|  |  |  | Rb | R3 | 部件对 饰板 和 饰板 位置关系无法确定或者类型识别有误
|  | E-013 | 前门嵌饰板至前门扶手 （L&R） | Gap | 0（不允许有间隙） | 部件对 饰板 和 饰板 位置关系无法确定或者类型识别有误
|  |  |  | Flush | N/A | 部件对 饰板 和 饰板 位置关系无法确定或者类型识别有误
|  |  |  | Ra | N/A | 部件对 饰板 和 饰板 位置关系无法确定或者类型识别有误
|  |  |  | Rb | N/A | 部件对 饰板 和 饰板 位置关系无法确定或者类型识别有误
|  | E-014 | 亮饰条至前门扶手 （L&R） | Gap | 0（不允许有间隙） | 部件对 饰条 和 饰板 位置关系无法确定或者类型识别有误
|  |  |  | Flush | 1.5±0.5 | 部件对 饰条 和 饰板 位置关系无法确定或者类型识别有误
|  |  |  | Ra | R*1 | 部件对 饰条 和 饰板 位置关系无法确定或者类型识别有误
|  |  |  | Rb | R3 | 部件对 饰条 和 饰板 位置关系无法确定或者类型识别有误
|  | E-015 | 亮饰条至前门扶手下本 体（L&R） | Gap | 0（不允许有间隙） | 部件对 饰条 和 饰板 位置关系无法确定或者类型识别有误
|  |  |  | Flush | 1.5±0.5 | 部件对 饰条 和 饰板 位置关系无法确定或者类型识别有误
|  |  |  | Ra | R*1 | 部件对 饰条 和 饰板 位置关系无法确定或者类型识别有误
|  |  |  | Rb | R3 | 部件对 饰条 和 饰板 位置关系无法确定或者类型识别有误
|  | E-016 | 前门下饰板至前门扶手 下本体（L&R） | Gap | 0（不允许有间隙） | 部件对 饰板 和 饰板 位置关系无法确定或者类型识别有误
|  |  |  | Flush | N/A | 部件对 饰板 和 饰板 位置关系无法确定或者类型识别有误
|  |  |  | Ra | N/A | 部件对 饰板 和 饰板 位置关系无法确定或者类型识别有误
|  |  |  | Rb | N/A | 部件对 饰板 和 饰板 位置关系无法确定或者类型识别有误
E-017
E-018
E-019
E-020
|  | E-021 | 前门拉手饰板至前门拉 手包覆 （L&R） | Gap | 0（不允许有间隙） | 部件对 饰板 和 车门把手 位置关系无法确定或者类型识别有误
|  |  |  | Flush | 1.5±0.5 | 部件对 饰板 和 车门把手 位置关系无法确定或者类型识别有误
|  |  |  | Ra | R*1 | 部件对 饰板 和 车门把手 位置关系无法确定或者类型识别有误
|  |  |  | Rb | R3 | 部件对 饰板 和 车门把手 位置关系无法确定或者类型识别有误
|  | E-022 | 前门扶手至前门拉手饰 板（L&R） | Gap | 0（不允许有间隙） | 部件对 饰板 和 饰板 位置关系无法确定或者类型识别有误
|  |  |  | Flush | N/A | 部件对 饰板 和 饰板 位置关系无法确定或者类型识别有误
|  |  |  | Ra | N/A | 部件对 饰板 和 饰板 位置关系无法确定或者类型识别有误
|  |  |  | Rb | N/A | 部件对 饰板 和 饰板 位置关系无法确定或者类型识别有误
|  | E-023 | 前门饰板至前门拉手包 覆（L&R） | Gap | 0（不允许有间隙） | 部件对 饰板 和 车门把手 位置关系无法确定或者类型识别有误
|  |  |  | Flush | N/A | 部件对 饰板 和 车门把手 位置关系无法确定或者类型识别有误
|  |  |  | Ra | N/A | 部件对 饰板 和 车门把手 位置关系无法确定或者类型识别有误
|  |  |  | Rb | N/A | 部件对 饰板 和 车门把手 位置关系无法确定或者类型识别有误
|  | E-024 | 前门亮饰条至扣手饰板 | Gap | 0.3±0.3 | 部件对 饰条 和 饰板 位置关系无法确定或者类型识别有误
|  |  |  | Flush | 0.3±0.3 | 部件对 饰条 和 饰板 位置关系无法确定或者类型识别有误
|  |  |  | Ra | R1 | 部件对 饰条 和 饰板 位置关系无法确定或者类型识别有误
|  |  |  | Rb | R1 | 部件对 饰条 和 饰板 位置关系无法确定或者类型识别有误
|  | E-025 | 前门饰板至前门拉手饰 板（L&R） | Gap | 0（不允许有间隙） | 部件对 饰板 和 饰板 位置关系无法确定或者类型识别有误
|  |  |  | Flush | N/A | 部件对 饰板 和 饰板 位置关系无法确定或者类型识别有误
|  |  |  | Ra | N/A | 部件对 饰板 和 饰板 位置关系无法确定或者类型识别有误
|  |  |  | Rb | N/A | 部件对 饰板 和 饰板 位置关系无法确定或者类型识别有误
|  | E-026 | 前门拉手饰板-外至前门 拉手饰板-内（L&R） | Gap | 0.3+0/-0.3 | 部件对 车门把手 和 饰板 位置关系无法确定或者类型识别有误
|  |  |  | Flush | 0.5±0.3 | 部件对 车门把手 和 饰板 位置关系无法确定或者类型识别有误
|  |  |  | Ra | R0.5 | 部件对 车门把手 和 饰板 位置关系无法确定或者类型识别有误
|  |  |  | Rb | R0.5 | 部件对 车门把手 和 饰板 位置关系无法确定或者类型识别有误
|  | E-027 | 前门拉手包覆至前门拉 手饰板（L&R） | Gap | 0（不允许有间隙） | 部件对 车门把手 和 饰板 位置关系无法确定或者类型识别有误
|  |  |  | Flush | -1.5±0.3 | 部件对 车门把手 和 饰板 位置关系无法确定或者类型识别有误
|  |  |  | Ra | R3 | 部件对 车门把手 和 饰板 位置关系无法确定或者类型识别有误
|  |  |  | Rb | R0.5 | 部件对 车门把手 和 饰板 位置关系无法确定或者类型识别有误
|  | E-028 | 前门扶手至扣手饰板 (a↔b↔c) | Gap | 0（不允许有间隙） | 部件对 饰板 和 饰板 位置关系无法确定或者类型识别有误
|  |  |  | Flush | -1.5±0.3 | 部件对 饰板 和 饰板 位置关系无法确定或者类型识别有误
|  |  |  | Ra | R*2.5 | 部件对 饰板 和 饰板 位置关系无法确定或者类型识别有误
|  |  |  | Rb | R*0.8 | 部件对 饰板 和 饰板 位置关系无法确定或者类型识别有误
|  | E-029 | 前门扶手至前门饰板-上 （L&R） | Gap | 0（不允许有间隙） | 部件对 饰板 和 饰板 位置关系无法确定或者类型识别有误
|  |  |  | Flush | N/A | 部件对 饰板 和 饰板 位置关系无法确定或者类型识别有误
|  |  |  | Ra | N/A | 部件对 饰板 和 饰板 位置关系无法确定或者类型识别有误
|  |  |  | Rb | N/A | 部件对 饰板 和 饰板 位置关系无法确定或者类型识别有误
|  | E-030 | 前门扣手饰板至前门扣 手（L&R）（All around） | Gap | 2±0.5//0.5(a↔b) 1.5±0.5//0.5(b↔c↔a | 部件对 饰板 和 车门把手 位置关系无法确定或者类型识别有误
|  |  |  | Flush | -0.5±0.5 | 部件对 饰板 和 车门把手 位置关系无法确定或者类型识别有误
|  |  |  | Ra | R*1 | 部件对 饰板 和 车门把手 位置关系无法确定或者类型识别有误
|  |  |  | Rb | R*1.2 | 部件对 饰板 和 车门把手 位置关系无法确定或者类型识别有误
|  | E-031 | 前门亮饰条至前门饰板上（L&R） | Gap | 0（不允许有间隙） | 部件对 饰条 和 饰板 位置关系无法确定或者类型识别有误
|  |  |  | Flush | N/A | 部件对 饰条 和 饰板 位置关系无法确定或者类型识别有误
|  |  |  | Ra | N/A | 部件对 饰条 和 饰板 位置关系无法确定或者类型识别有误
|  |  |  | Rb | N/A | 部件对 饰条 和 饰板 位置关系无法确定或者类型识别有误
|  | E-032 | 前门扶手至前门饰板-上 | Gap | 0（不允许有间隙） | 部件对 饰板 和 饰板 位置关系无法确定或者类型识别有误
|  |  |  | Flush | N/A | 部件对 饰板 和 饰板 位置关系无法确定或者类型识别有误
|  |  |  | Ra | N/A | 部件对 饰板 和 饰板 位置关系无法确定或者类型识别有误
|  |  |  | Rb | N/A | 部件对 饰板 和 饰板 位置关系无法确定或者类型识别有误
E-033
E-034
E-035
|  | E-036 | 开关面板至按键（L&R） | Gap | Style Dep. ±0.3 | 部件对 饰板 和 装饰件 位置关系无法确定或者类型识别有误
|  |  |  | Flush | Style Dep. (开关面板高)±0.3 | 部件对 饰板 和 装饰件 位置关系无法确定或者类型识别有误
|  |  |  | Ra | R0.5 | 部件对 饰板 和 装饰件 位置关系无法确定或者类型识别有误
|  |  |  | Rb | R1 | 部件对 饰板 和 装饰件 位置关系无法确定或者类型识别有误
|  | E-037 | 按键至按键 | Gap | 0.5±0.3 | 部件对 装饰件 和 装饰件 位置关系无法确定或者类型识别有误
|  |  |  | Flush | 0±0.3 | 部件对 装饰件 和 装饰件 位置关系无法确定或者类型识别有误
|  |  |  | Ra | R*0.4 | 部件对 装饰件 和 装饰件 位置关系无法确定或者类型识别有误
|  |  |  | Rb | R*0.4 | 部件对 装饰件 和 装饰件 位置关系无法确定或者类型识别有误
|  | E-038 | 开关面板至按键 （All around）（L&R） | Gap | 0.5±0.3 | 部件对 装饰件 和 装饰件 位置关系无法确定或者类型识别有误
|  |  |  | Flush | -0.5±0.3 | 部件对 装饰件 和 装饰件 位置关系无法确定或者类型识别有误
|  |  |  | Ra | R0.5 | 部件对 装饰件 和 装饰件 位置关系无法确定或者类型识别有误
|  |  |  | Rb | R0.5 | 部件对 装饰件 和 装饰件 位置关系无法确定或者类型识别有误
|  | E-039 | 前门扶手至开关面板 （All around）（L&R） | Gap | 0（不允许有间隙） | 部件对 饰板 和 装饰件 位置关系无法确定或者类型识别有误
|  |  |  | Flush | -1.5±0.5 | 部件对 饰板 和 装饰件 位置关系无法确定或者类型识别有误
|  |  |  | Ra | R*3 | 部件对 饰板 和 装饰件 位置关系无法确定或者类型识别有误
|  |  |  | Rb | R*0.5 | 部件对 饰板 和 装饰件 位置关系无法确定或者类型识别有误
|  | E-040 | 前门嵌饰板至前门扶手 （L&R） | Gap | 0（不允许有间隙） | 部件对 饰板 和 饰板 位置关系无法确定或者类型识别有误
|  |  |  | Flush | N/A | 部件对 饰板 和 饰板 位置关系无法确定或者类型识别有误
|  |  |  | Ra | N/A | 部件对 饰板 和 饰板 位置关系无法确定或者类型识别有误
|  |  |  | Rb | R*3 | 部件对 饰板 和 饰板 位置关系无法确定或者类型识别有误
|  | E-041 | 前门拉手饰板至前门扶 手（L&R） | Gap | 0（不允许有间隙） | 部件对 饰板 和 饰板 位置关系无法确定或者类型识别有误
|  |  |  | Flush | N/A | 部件对 饰板 和 饰板 位置关系无法确定或者类型识别有误
|  |  |  | Ra | N/A | 部件对 饰板 和 饰板 位置关系无法确定或者类型识别有误
|  |  |  | Rb | N/A | 部件对 饰板 和 饰板 位置关系无法确定或者类型识别有误
|  | E-042 | 前门拉手饰板至前门电 动开门开关 （L&R）(All around) | Gap | 0.5±0.3 | 部件对 饰板 和 装饰件 位置关系无法确定或者类型识别有误
|  |  |  | Flush | -0.5±0.3 | 部件对 饰板 和 装饰件 位置关系无法确定或者类型识别有误
|  |  |  | Ra | R0.5 | 部件对 饰板 和 装饰件 位置关系无法确定或者类型识别有误
|  |  |  | Rb | R0.5 | 部件对 饰板 和 装饰件 位置关系无法确定或者类型识别有误
|  | E-043 | 前门饰板本体至前门上 饰板（L&R） | Gap | 0（不允许有间隙） | 部件对 饰板 和 饰板 位置关系无法确定或者类型识别有误
|  |  |  | Flush | 0±0.5 | 部件对 饰板 和 饰板 位置关系无法确定或者类型识别有误
|  |  |  | Ra | R2 | 部件对 饰板 和 饰板 位置关系无法确定或者类型识别有误
|  |  |  | Rb | R2 | 部件对 饰板 和 饰板 位置关系无法确定或者类型识别有误
|  | E-044 | 前门嵌饰板至前门饰板 (a↔b)（L&R） | Gap | 0（不允许有间隙） | 部件对 饰板 和 饰板 位置关系无法确定或者类型识别有误
|  |  |  | Flush | 1.5±0.5 | 部件对 饰板 和 饰板 位置关系无法确定或者类型识别有误
|  |  |  | Ra | N/A | 部件对 饰板 和 饰板 位置关系无法确定或者类型识别有误
|  |  |  | Rb | R*3 | 部件对 饰板 和 饰板 位置关系无法确定或者类型识别有误
|  | E-045 | 前门饰板本体至前门嵌 饰板（L&R） | Gap | 0+0.3/0 | 部件对 饰板 和 饰板 位置关系无法确定或者类型识别有误
|  |  |  | Flush | -1.5±0.5 | 部件对 饰板 和 饰板 位置关系无法确定或者类型识别有误
|  |  |  | Ra | R2 | 部件对 饰板 和 饰板 位置关系无法确定或者类型识别有误
|  |  |  | Rb | N/A | 部件对 饰板 和 饰板 位置关系无法确定或者类型识别有误
|  | E-046 | 前门饰板至前门扶手 (c↔d)（L&R） | Gap | 0（不允许有间隙） | 部件对 饰板 和 饰板 位置关系无法确定或者类型识别有误
|  |  |  | Flush | 0.5±0.5 | 部件对 饰板 和 饰板 位置关系无法确定或者类型识别有误
|  |  |  | Ra | R3 | 部件对 饰板 和 饰板 位置关系无法确定或者类型识别有误
|  |  |  | Rb | R3 | 部件对 饰板 和 饰板 位置关系无法确定或者类型识别有误
|  | E-047 | 前门嵌饰板至前门扶手 (a↔b)（L&R） | Gap | 0（不允许有间隙） | 部件对 饰板 和 饰板 位置关系无法确定或者类型识别有误
|  |  |  | Flush | 1.5±0.5 | 部件对 饰板 和 饰板 位置关系无法确定或者类型识别有误
|  |  |  | Ra | N/A | 部件对 饰板 和 饰板 位置关系无法确定或者类型识别有误
|  |  |  | Rb | R3 | 部件对 饰板 和 饰板 位置关系无法确定或者类型识别有误
|  | E-048 | 前门饰板本体至前门扶 手（L&R） | Gap | 0（不允许有间隙） | 部件对 饰板 和 饰板 位置关系无法确定或者类型识别有误
|  |  |  | Flush | 0±0.5 | 部件对 饰板 和 饰板 位置关系无法确定或者类型识别有误
|  |  |  | Ra | R2 | 部件对 饰板 和 饰板 位置关系无法确定或者类型识别有误
|  |  |  | Rb | R3 | 部件对 饰板 和 饰板 位置关系无法确定或者类型识别有误
|  | E-049 | 前门饰板本体至亮饰条 （L&R） | Gap | 0+0.3/0 | 部件对 饰板 和 饰条 位置关系无法确定或者类型识别有误
|  |  |  | Flush | -1±0.5 | 部件对 饰板 和 饰条 位置关系无法确定或者类型识别有误
|  |  |  | Ra | R2 | 部件对 饰板 和 饰条 位置关系无法确定或者类型识别有误
|  |  |  | Rb | R1 | 部件对 饰板 和 饰条 位置关系无法确定或者类型识别有误
|  | E-050 | 前门饰板本体至前门扶 手（L&R） | Gap | 0（不允许有间隙） | 部件对 饰板 和 饰板 位置关系无法确定或者类型识别有误
|  |  |  | Flush | 0±0.5 | 部件对 饰板 和 饰板 位置关系无法确定或者类型识别有误
|  |  |  | Ra | R2 | 部件对 饰板 和 饰板 位置关系无法确定或者类型识别有误
|  |  |  | Rb | R3 | 部件对 饰板 和 饰板 位置关系无法确定或者类型识别有误
|  | E-051 | 前门上饰板至前门三角 窗总成（L&R） | Gap | 1+0/-1 | 部件对 饰板 和 前角窗 位置关系无法确定或者类型识别有误
|  |  |  | Flush | N/A | 部件对 饰板 和 前角窗 位置关系无法确定或者类型识别有误
|  |  |  | Ra | R3.5 | 部件对 饰板 和 前角窗 位置关系无法确定或者类型识别有误
|  |  |  | Rb | N/A | 部件对 饰板 和 前角窗 位置关系无法确定或者类型识别有误
|  | E-052 | 前门饰板本体至前门下 饰板（L&R） | Gap | 0（不允许有间隙） | 部件对 饰板 和 饰板 位置关系无法确定或者类型识别有误
|  |  |  | Flush | 0±0.5 | 部件对 饰板 和 饰板 位置关系无法确定或者类型识别有误
|  |  |  | Ra | R2 | 部件对 饰板 和 饰板 位置关系无法确定或者类型识别有误
|  |  |  | Rb | R3 | 部件对 饰板 和 饰板 位置关系无法确定或者类型识别有误
|  | E-053 | 前门上饰板至前门三角 窗玻璃（L&R） | Gap | 5±1.5//1.5 | 部件对 饰板 和 前角窗 位置关系无法确定或者类型识别有误
|  |  |  | Flush | N/A | 部件对 饰板 和 前角窗 位置关系无法确定或者类型识别有误
|  |  |  | Ra | R*3.5 | 部件对 饰板 和 前角窗 位置关系无法确定或者类型识别有误
|  |  |  | Rb | N/A | 部件对 饰板 和 前角窗 位置关系无法确定或者类型识别有误
|  | E-054 | 开关面板至门窗开关 （L&R） | Gap | Style Dep. ±0.3 | 部件对 装饰件 和 装饰件 位置关系无法确定或者类型识别有误
|  |  |  | Flush | N/A | 部件对 装饰件 和 装饰件 位置关系无法确定或者类型识别有误
|  |  |  | Ra | R0.5 | 部件对 装饰件 和 装饰件 位置关系无法确定或者类型识别有误
|  |  |  | Rb | N/A | 部件对 装饰件 和 装饰件 位置关系无法确定或者类型识别有误
| 后门饰板区域 | F-001 | 后门上饰板至后门玻璃 （L&R） | Gap | 5±1.5//1.5 | 部件对 饰板 和 后门玻璃 位置关系无法确定或者类型识别有误
|  |  |  | Flush | N/A | 部件对 饰板 和 后门玻璃 位置关系无法确定或者类型识别有误
|  |  |  | Ra | R3.5 | 部件对 饰板 和 后门玻璃 位置关系无法确定或者类型识别有误
|  |  |  | Rb | N/A | 部件对 饰板 和 后门玻璃 位置关系无法确定或者类型识别有误
|  | F-002 | 后门饰板总成至后门窗 框饰板（L&R） | Gap | 0+0.5/0 | 部件对 饰板 和 饰板 位置关系无法确定或者类型识别有误
|  |  |  | Flush | N/A | 部件对 饰板 和 饰板 位置关系无法确定或者类型识别有误
|  |  |  | Ra | N/A | 部件对 饰板 和 饰板 位置关系无法确定或者类型识别有误
|  |  |  | Rb | N/A | 部件对 饰板 和 饰板 位置关系无法确定或者类型识别有误
|  | F-003 | 后门上饰板至后门扬声 器罩（L&R）(All around） | Gap | 0+0.3/0 | source为门内饰板，映射为“饰板”；target为“后门扬声器罩”，未在批准类别中找到匹配，故空；target原因：无匹配的批准类别。
|  |  |  | Flush | -1±0.5 | source为门内饰板，映射为“饰板”；target为“后门扬声器罩”，未在批准类别中找到匹配，故空；target原因：无匹配的批准类别。
|  |  |  | Ra | R*2 | source为门内饰板，映射为“饰板”；target为“后门扬声器罩”，未在批准类别中找到匹配，故空；target原因：无匹配的批准类别。
|  |  |  | Rb | R1.5 | source为门内饰板，映射为“饰板”；target为“后门扬声器罩”，未在批准类别中找到匹配，故空；target原因：无匹配的批准类别。
|  | F-004 | 后门上饰板至后门扬声 器罩（L&R）(All around) | Gap | 0+0.3/0 | source映射为“饰板”；target为扬声器罩，批准类别中无对应项，故空；target原因：无匹配的批准类别。
|  |  |  | Flush | -1±0.5 | source映射为“饰板”；target为扬声器罩，批准类别中无对应项，故空；target原因：无匹配的批准类别。
|  |  |  | Ra | R*2 | source映射为“饰板”；target为扬声器罩，批准类别中无对应项，故空；target原因：无匹配的批准类别。
|  |  |  | Rb | R1.8 | source映射为“饰板”；target为扬声器罩，批准类别中无对应项，故空；target原因：无匹配的批准类别。
|  | F-005 | 后门上饰板至后门窗框 上饰板（L&R） | Gap | 0.5±0.5 | 部件对 饰板 和 饰板 位置关系无法确定或者类型识别有误
|  |  |  | Flush | N/A | 部件对 饰板 和 饰板 位置关系无法确定或者类型识别有误
|  |  |  | Ra | R*2 | 部件对 饰板 和 饰板 位置关系无法确定或者类型识别有误
|  |  |  | Rb | N/A | 部件对 饰板 和 饰板 位置关系无法确定或者类型识别有误
|  | F-006 | 后门窗框上饰板至后门 窗框下饰板（L&R） | Gap | 1±0.5 | 部件对 饰板 和 饰板 位置关系无法确定或者类型识别有误
|  |  |  | Flush | 0±0.5 | 部件对 饰板 和 饰板 位置关系无法确定或者类型识别有误
|  |  |  | Ra | R0.5 | 部件对 饰板 和 饰板 位置关系无法确定或者类型识别有误
|  |  |  | Rb | R0.5 | 部件对 饰板 和 饰板 位置关系无法确定或者类型识别有误
|  | F-007 | 后门窗框上饰板至后门 窗框下饰板（L&R） | Gap | 1±0.5 | 部件对 饰板 和 饰板 位置关系无法确定或者类型识别有误
|  |  |  | Flush | 0±0.5 | 部件对 饰板 和 饰板 位置关系无法确定或者类型识别有误
|  |  |  | Ra | R0.5 | 部件对 饰板 和 饰板 位置关系无法确定或者类型识别有误
|  |  |  | Rb | R0.5 | 部件对 饰板 和 饰板 位置关系无法确定或者类型识别有误
|  | F-008 | 后门下饰板至后门扬声 器罩（L&R）(All around) | Gap | 0（不允许有间隙） | source为门下饰板，映射为“饰板”；target为扬声器罩，批准类别中无对应项，故空；target原因：无匹配的批准类别。
|  |  |  | Flush | -1±0.5 | source为门下饰板，映射为“饰板”；target为扬声器罩，批准类别中无对应项，故空；target原因：无匹配的批准类别。
|  |  |  | Ra | R*3 | source为门下饰板，映射为“饰板”；target为扬声器罩，批准类别中无对应项，故空；target原因：无匹配的批准类别。
|  |  |  | Rb | R1.8 | source为门下饰板，映射为“饰板”；target为扬声器罩，批准类别中无对应项，故空；target原因：无匹配的批准类别。
|  | F-009 | 后门遮阳帘饰板至后门 角窗饰板（L&R） | Gap | 1+0/-1 | 部件对 饰板 和 饰板 位置关系无法确定或者类型识别有误
|  |  |  | Flush | N/A | 部件对 饰板 和 饰板 位置关系无法确定或者类型识别有误
|  |  |  | Ra | R*3.5 | 部件对 饰板 和 饰板 位置关系无法确定或者类型识别有误
|  |  |  | Rb | N/A | 部件对 饰板 和 饰板 位置关系无法确定或者类型识别有误
|  | F-010 | 后门饰板至后门嵌饰板 （L&R） | Gap | 0（不允许有间隙） | 部件对 饰板 和 饰板 位置关系无法确定或者类型识别有误
|  |  |  | Flush | N/A | 部件对 饰板 和 饰板 位置关系无法确定或者类型识别有误
|  |  |  | Ra | N/A | 部件对 饰板 和 饰板 位置关系无法确定或者类型识别有误
|  |  |  | Rb | N/A | 部件对 饰板 和 饰板 位置关系无法确定或者类型识别有误
|  | F-011 | 后门饰板本体至后门上 饰板（L&R） | Gap | 0（不允许有间隙） | 部件对 饰板 和 饰板 位置关系无法确定或者类型识别有误
|  |  |  | Flush | 0±0.5 | 部件对 饰板 和 饰板 位置关系无法确定或者类型识别有误
|  |  |  | Ra | R2 | 部件对 饰板 和 饰板 位置关系无法确定或者类型识别有误
|  |  |  | Rb | R3 | 部件对 饰板 和 饰板 位置关系无法确定或者类型识别有误
|  | F-012 | 后门下饰板至后门上饰 板（L&R） | Gap | 0（不允许有间隙） | 部件对 饰板 和 饰板 位置关系无法确定或者类型识别有误
|  |  |  | Flush | 0±0.5 | 部件对 饰板 和 饰板 位置关系无法确定或者类型识别有误
|  |  |  | Ra | R3 | 部件对 饰板 和 饰板 位置关系无法确定或者类型识别有误
|  |  |  | Rb | R3 | 部件对 饰板 和 饰板 位置关系无法确定或者类型识别有误
|  | F-013 | 后门嵌饰板至后门扶手 （L&R） | Gap | 0（不允许有间隙） | 部件对 饰板 和 装饰件 位置关系无法确定或者类型识别有误
|  |  |  | Flush | N/A | 部件对 饰板 和 装饰件 位置关系无法确定或者类型识别有误
|  |  |  | Ra | N/A | 部件对 饰板 和 装饰件 位置关系无法确定或者类型识别有误
|  |  |  | Rb | N/A | 部件对 饰板 和 装饰件 位置关系无法确定或者类型识别有误
|  | F-014 | 亮饰条至后门扶手 （L&R） | Gap | 0（不允许有间隙） | 部件对 饰条 和 装饰件 位置关系无法确定或者类型识别有误
|  |  |  | Flush | 1.5±0.5 | 部件对 饰条 和 装饰件 位置关系无法确定或者类型识别有误
|  |  |  | Ra | R*1 | 部件对 饰条 和 装饰件 位置关系无法确定或者类型识别有误
|  |  |  | Rb | R3 | 部件对 饰条 和 装饰件 位置关系无法确定或者类型识别有误
|  | F-015 | 亮饰条至后门扶手下本 体（L&R） | Gap | 0（不允许有间隙） | 部件对 饰条 和 装饰件 位置关系无法确定或者类型识别有误
|  |  |  | Flush | 1.5±0.5 | 部件对 饰条 和 装饰件 位置关系无法确定或者类型识别有误
|  |  |  | Ra | R*1 | 部件对 饰条 和 装饰件 位置关系无法确定或者类型识别有误
|  |  |  | Rb | R3 | 部件对 饰条 和 装饰件 位置关系无法确定或者类型识别有误
|  | F-016 | 后门下饰板至后门扶手 下本体（L&R） | Gap | 0（不允许有间隙） | 部件对 饰板 和 装饰件 位置关系无法确定或者类型识别有误
|  |  |  | Flush | N/A | 部件对 饰板 和 装饰件 位置关系无法确定或者类型识别有误
|  |  |  | Ra | N/A | 部件对 饰板 和 装饰件 位置关系无法确定或者类型识别有误
|  |  |  | Rb | N/A | 部件对 饰板 和 装饰件 位置关系无法确定或者类型识别有误
F-017
F-018
F-019
F-020
|  | F-021 | 后门拉手饰板至后门拉 手包覆 （L&R） | Gap | 0（不允许有间隙） | 部件对 饰板 和 车门把手 位置关系无法确定或者类型识别有误
|  |  |  | Flush | 1±0.5 | 部件对 饰板 和 车门把手 位置关系无法确定或者类型识别有误
|  |  |  | Ra | R0.5 | 部件对 饰板 和 车门把手 位置关系无法确定或者类型识别有误
|  |  |  | Rb | R*3 | 部件对 饰板 和 车门把手 位置关系无法确定或者类型识别有误
|  | F-022 | 后门扶手至后门拉手饰 板（L&R） | Gap | 0（不允许有间隙） | 部件对 装饰件 和 饰板 位置关系无法确定或者类型识别有误
|  |  |  | Flush | N/A | 部件对 装饰件 和 饰板 位置关系无法确定或者类型识别有误
|  |  |  | Ra | N/A | 部件对 装饰件 和 饰板 位置关系无法确定或者类型识别有误
|  |  |  | Rb | N/A | 部件对 装饰件 和 饰板 位置关系无法确定或者类型识别有误
|  | F-023 | 后门饰板至后门拉手包 覆（L&R） | Gap | 0（不允许有间隙） | 部件对 饰板 和 车门把手 位置关系无法确定或者类型识别有误
|  |  |  | Flush | N/A | 部件对 饰板 和 车门把手 位置关系无法确定或者类型识别有误
|  |  |  | Ra | N/A | 部件对 饰板 和 车门把手 位置关系无法确定或者类型识别有误
|  |  |  | Rb | N/A | 部件对 饰板 和 车门把手 位置关系无法确定或者类型识别有误
|  | F-024 | 后门亮饰条至扣手饰板 | Gap | 0.3±0.3 | 部件对 饰条 和 饰板 位置关系无法确定或者类型识别有误
|  |  |  | Flush | 0±0.3 | 部件对 饰条 和 饰板 位置关系无法确定或者类型识别有误
|  |  |  | Ra | R1 | 部件对 饰条 和 饰板 位置关系无法确定或者类型识别有误
|  |  |  | Rb | R1 | 部件对 饰条 和 饰板 位置关系无法确定或者类型识别有误
|  | F-025 | 后门饰板至后门拉手饰 板（L&R） | Gap | 0（不允许有间隙） | 部件对 饰板 和 饰板 位置关系无法确定或者类型识别有误
|  |  |  | Flush | N/A | 部件对 饰板 和 饰板 位置关系无法确定或者类型识别有误
|  |  |  | Ra | N/A | 部件对 饰板 和 饰板 位置关系无法确定或者类型识别有误
|  |  |  | Rb | N/A | 部件对 饰板 和 饰板 位置关系无法确定或者类型识别有误
|  | F-026 | 后门拉手饰板-外至后门 拉手饰板-内（L&R） | Gap | 0.3+0/-0.3 | 部件对 饰板 和 饰板 位置关系无法确定或者类型识别有误
|  |  |  | Flush | 0.5±0.3 | 部件对 饰板 和 饰板 位置关系无法确定或者类型识别有误
|  |  |  | Ra | R0.5 | 部件对 饰板 和 饰板 位置关系无法确定或者类型识别有误
|  |  |  | Rb | R0.5 | 部件对 饰板 和 饰板 位置关系无法确定或者类型识别有误
|  | F-027 | 后门拉手包覆至后门拉 手饰板（L&R） | Gap | 0（不允许有间隙） | 部件对 车门把手 和 饰板 位置关系无法确定或者类型识别有误
|  |  |  | Flush | -1.5±0.5 | 部件对 车门把手 和 饰板 位置关系无法确定或者类型识别有误
|  |  |  | Ra | R3 | 部件对 车门把手 和 饰板 位置关系无法确定或者类型识别有误
|  |  |  | Rb | R0.5 | 部件对 车门把手 和 饰板 位置关系无法确定或者类型识别有误
|  | F-028 | 后门扶手至扣手饰板 (a↔b↔c) | Gap | 0（不允许有间隙） | 部件对 装饰件 和 饰板 位置关系无法确定或者类型识别有误
|  |  |  | Flush | -1.5±0.5 | 部件对 装饰件 和 饰板 位置关系无法确定或者类型识别有误
|  |  |  | Ra | R*2.5 | 部件对 装饰件 和 饰板 位置关系无法确定或者类型识别有误
|  |  |  | Rb | R*0.8 | 部件对 装饰件 和 饰板 位置关系无法确定或者类型识别有误
|  | F-029 | 后门扶手至后门饰板-上 （L&R） | Gap | 0（不允许有间隙） | 部件对 装饰件 和 饰板 位置关系无法确定或者类型识别有误
|  |  |  | Flush | N/A | 部件对 装饰件 和 饰板 位置关系无法确定或者类型识别有误
|  |  |  | Ra | N/A | 部件对 装饰件 和 饰板 位置关系无法确定或者类型识别有误
|  |  |  | Rb | N/A | 部件对 装饰件 和 饰板 位置关系无法确定或者类型识别有误
|  | F-030 | 后门扣手饰板至后门扣 手（L&R）（All around） | Gap | 2±0.5//0.5(a↔b) 1.5±0.5//0.5(b↔c↔a) | 部件对 饰板 和 车门把手 位置关系无法确定或者类型识别有误
|  |  |  | Flush | -0.5±0.5 | 部件对 饰板 和 车门把手 位置关系无法确定或者类型识别有误
|  |  |  | Ra | R*1 | 部件对 饰板 和 车门把手 位置关系无法确定或者类型识别有误
|  |  |  | Rb | R*1.2 | 部件对 饰板 和 车门把手 位置关系无法确定或者类型识别有误
|  | F-031 | 后门亮饰条至后门饰板上（L&R） | Gap | 0（不允许有间隙） | 部件对 饰条 和 饰板 位置关系无法确定或者类型识别有误
|  |  |  | Flush | N/A | 部件对 饰条 和 饰板 位置关系无法确定或者类型识别有误
|  |  |  | Ra | N/A | 部件对 饰条 和 饰板 位置关系无法确定或者类型识别有误
|  |  |  | Rb | N/A | 部件对 饰条 和 饰板 位置关系无法确定或者类型识别有误
|  | F-032 | 后门扶手至后门饰板-上 | Gap | 0（不允许有间隙） | 部件对 饰板 和 饰板 位置关系无法确定或者类型识别有误
|  |  |  | Flush | N/A | 部件对 饰板 和 饰板 位置关系无法确定或者类型识别有误
|  |  |  | Ra | N/A | 部件对 饰板 和 饰板 位置关系无法确定或者类型识别有误
|  |  |  | Rb | N/A | 部件对 饰板 和 饰板 位置关系无法确定或者类型识别有误
|  | F-033 | 后门拉手饰板至后门扶 手（L&R） | Gap | 0（不允许有间隙） | 部件对 饰板 和 装饰件 位置关系无法确定或者类型识别有误
|  |  |  | Flush | N/A | 部件对 饰板 和 装饰件 位置关系无法确定或者类型识别有误
|  |  |  | Ra | N/A | 部件对 饰板 和 装饰件 位置关系无法确定或者类型识别有误
|  |  |  | Rb | N/A | 部件对 饰板 和 装饰件 位置关系无法确定或者类型识别有误
|  | F-034 | 后门饰板本体至后门下 饰板（L&R） | Gap | 0（不允许有间隙） | 部件对 饰板 和 饰板 位置关系无法确定或者类型识别有误
|  |  |  | Flush | 0±0.5 | 部件对 饰板 和 饰板 位置关系无法确定或者类型识别有误
|  |  |  | Ra | R2 | 部件对 饰板 和 饰板 位置关系无法确定或者类型识别有误
|  |  |  | Rb | R3 | 部件对 饰板 和 饰板 位置关系无法确定或者类型识别有误
|  | F-035 | 后门拉手饰板至后门电 动开门开关 （L&R）(All around) | Gap | 0.5±0.3 | source为拉手饰板，映射为“饰板”；target为后门电动开门开关，批准类别中无对应项，故空；target原因：无匹配的批准类别。
|  |  |  | Flush | -0.5±0.3 | source为拉手饰板，映射为“饰板”；target为后门电动开门开关，批准类别中无对应项，故空；target原因：无匹配的批准类别。
|  |  |  | Ra | R0.5 | source为拉手饰板，映射为“饰板”；target为后门电动开门开关，批准类别中无对应项，故空；target原因：无匹配的批准类别。
|  |  |  | Rb | R0.5 | source为拉手饰板，映射为“饰板”；target为后门电动开门开关，批准类别中无对应项，故空；target原因：无匹配的批准类别。
|  | F-036 | 后门饰板-下至后门地图 袋（L&R） | Gap | 0（不允许有间隙） | 部件对 饰板 和 储物盒 位置关系无法确定或者类型识别有误
|  |  |  | Flush | -1.5±0.5 | 部件对 饰板 和 储物盒 位置关系无法确定或者类型识别有误
|  |  |  | Ra | R*3 | 部件对 饰板 和 储物盒 位置关系无法确定或者类型识别有误
|  |  |  | Rb | R*3 | 部件对 饰板 和 储物盒 位置关系无法确定或者类型识别有误
|  | F-037 | 开关面板至门窗开关 （L&R） | Gap | 0.6±0.3 | 存在类型无法确定的情况
|  |  |  | Flush | Style Dep. (开关面板高)±0.3 | 存在类型无法确定的情况
|  |  |  | Ra | R0.5 | 存在类型无法确定的情况
|  |  |  | Rb | R1 | 存在类型无法确定的情况
|  | F-038 | 开关面板至门窗开关 （L&R） | Gap | Style Dep. ±0.3 | 存在类型无法确定的情况
|  |  |  | Flush | N/A | 存在类型无法确定的情况
|  |  |  | Ra | R0.5 | 存在类型无法确定的情况
|  |  |  | Rb | N/A | 存在类型无法确定的情况
|  | F-039 | 后门扶手至开关面板 （L&R）(All around) | Gap | 0（不允许有间隙） | source为后门扶手，批准列表无“扶手”，映射为通用“装饰件”；target为开关面板（控制开关），批准类别中无对应项，故空；target原因：无匹配的批准类别。
|  |  |  | Flush | -1.5±0.5 | source为后门扶手，批准列表无“扶手”，映射为通用“装饰件”；target为开关面板（控制开关），批准类别中无对应项，故空；target原因：无匹配的批准类别。
|  |  |  | Ra | R*3 | source为后门扶手，批准列表无“扶手”，映射为通用“装饰件”；target为开关面板（控制开关），批准类别中无对应项，故空；target原因：无匹配的批准类别。
|  |  |  | Rb | R*0.5 | source为后门扶手，批准列表无“扶手”，映射为通用“装饰件”；target为开关面板（控制开关），批准类别中无对应项，故空；target原因：无匹配的批准类别。
|  | F-040 | 开关面板至按键 （L&R）(All around) | Gap | 0.5±0.3 | 存在类型无法确定的情况
|  |  |  | Flush | -0.5±0.3 | 存在类型无法确定的情况
|  |  |  | Ra | R0.5 | 存在类型无法确定的情况
|  |  |  | Rb | R0.5 | 存在类型无法确定的情况
|  | F-041 | 后门饰板本体至后门上 饰板（L&R） | Gap | 0（不允许有间隙） | 部件对 饰板 和 饰板 位置关系无法确定或者类型识别有误
|  |  |  | Flush | 0±0.5 | 部件对 饰板 和 饰板 位置关系无法确定或者类型识别有误
|  |  |  | Ra | R2 | 部件对 饰板 和 饰板 位置关系无法确定或者类型识别有误
|  |  |  | Rb | R2 | 部件对 饰板 和 饰板 位置关系无法确定或者类型识别有误
|  | F-042 | 后门嵌饰板至后门饰板 (a↔b)（L&R） | Gap | 0（不允许有间隙） | 部件对 饰板 和 饰板 位置关系无法确定或者类型识别有误
|  |  |  | Flush | 1.5±0.5 | 部件对 饰板 和 饰板 位置关系无法确定或者类型识别有误
|  |  |  | Ra | N/A | 部件对 饰板 和 饰板 位置关系无法确定或者类型识别有误
|  |  |  | Rb | R*3 | 部件对 饰板 和 饰板 位置关系无法确定或者类型识别有误
|  | F-043 | 后门饰板本体至后门嵌 饰板（L&R） | Gap | 0+0.3/0 | 部件对 饰板 和 饰板 位置关系无法确定或者类型识别有误
|  |  |  | Flush | -1.5±0.5 | 部件对 饰板 和 饰板 位置关系无法确定或者类型识别有误
|  |  |  | Ra | R2 | 部件对 饰板 和 饰板 位置关系无法确定或者类型识别有误
|  |  |  | Rb | N/A | 部件对 饰板 和 饰板 位置关系无法确定或者类型识别有误
|  | F-044 | 后门饰板至后门扶手 (c↔d)（L&R） | Gap | 0（不允许有间隙） | 部件对 饰板 和 装饰件 位置关系无法确定或者类型识别有误
|  |  |  | Flush | 0±0.5 | 部件对 饰板 和 装饰件 位置关系无法确定或者类型识别有误
|  |  |  | Ra | R3 | 部件对 饰板 和 装饰件 位置关系无法确定或者类型识别有误
|  |  |  | Rb | R3 | 部件对 饰板 和 装饰件 位置关系无法确定或者类型识别有误
|  | F-045 | 后门嵌饰板至后门扶手 (a↔b)（L&R） | Gap | 0（不允许有间隙） | 部件对 饰板 和 装饰件 位置关系无法确定或者类型识别有误
|  |  |  | Flush | 1.5±0.5 | 部件对 饰板 和 装饰件 位置关系无法确定或者类型识别有误
|  |  |  | Ra | N/A | 部件对 饰板 和 装饰件 位置关系无法确定或者类型识别有误
|  |  |  | Rb | R3 | 部件对 饰板 和 装饰件 位置关系无法确定或者类型识别有误
|  | F-046 | 后门饰板本体至后门扶 手（L&R） | Gap | 0（不允许有间隙） | 部件对 饰板 和 装饰件 位置关系无法确定或者类型识别有误
|  |  |  | Flush | 0±0.5 | 部件对 饰板 和 装饰件 位置关系无法确定或者类型识别有误
|  |  |  | Ra | R2 | 部件对 饰板 和 装饰件 位置关系无法确定或者类型识别有误
|  |  |  | Rb | R3 | 部件对 饰板 和 装饰件 位置关系无法确定或者类型识别有误
|  | F-047 | 后门饰板本体至亮饰条 （L&R） | Gap | 0+0.3/0 | 部件对 饰板 和 饰条 位置关系无法确定或者类型识别有误
|  |  |  | Flush | -1±0.5 | 部件对 饰板 和 饰条 位置关系无法确定或者类型识别有误
|  |  |  | Ra | R2 | 部件对 饰板 和 饰条 位置关系无法确定或者类型识别有误
|  |  |  | Rb | R1 | 部件对 饰板 和 饰条 位置关系无法确定或者类型识别有误
|  | F-048 | 后门饰板本体至后门扶 手（L&R） | Gap | 0（不允许有间隙） | 部件对 饰板 和 装饰件 位置关系无法确定或者类型识别有误
|  |  |  | Flush | 0±0.5 | 部件对 饰板 和 装饰件 位置关系无法确定或者类型识别有误
|  |  |  | Ra | R2 | 部件对 饰板 和 装饰件 位置关系无法确定或者类型识别有误
|  |  |  | Rb | R3 | 部件对 饰板 和 装饰件 位置关系无法确定或者类型识别有误
|  | F-049 | 遮阳帘饰板至后门窗框 上饰板(L&R) | Gap | 0.5±0.5 | 部件对 饰板 和 饰板 位置关系无法确定或者类型识别有误
|  |  |  | Flush | N/A | 部件对 饰板 和 饰板 位置关系无法确定或者类型识别有误
|  |  |  | Ra | R2 | 部件对 饰板 和 饰板 位置关系无法确定或者类型识别有误
|  |  |  | Rb | N/A | 部件对 饰板 和 饰板 位置关系无法确定或者类型识别有误
|  | F-050 | 后门上饰板至遮阳帘饰 板(L&R) | Gap | 0（不允许有间隙） | 部件对 饰板 和 饰板 位置关系无法确定或者类型识别有误
|  |  |  | Flush | -0.5±0.5 | 部件对 饰板 和 饰板 位置关系无法确定或者类型识别有误
|  |  |  | Ra | R2 | 部件对 饰板 和 饰板 位置关系无法确定或者类型识别有误
|  |  |  | Rb | R2 | 部件对 饰板 和 饰板 位置关系无法确定或者类型识别有误
|  | F-051 | 挂钩盖板至后门窗框上 饰板（L&R） | Gap | 0.5±0.3 | 部件对 装饰件 和 饰板 位置关系无法确定或者类型识别有误
|  |  |  | Flush | 0.5±0.3 | 部件对 装饰件 和 饰板 位置关系无法确定或者类型识别有误
|  |  |  | Ra | R0.3 | 部件对 装饰件 和 饰板 位置关系无法确定或者类型识别有误
|  |  |  | Rb | R0.5 | 部件对 装饰件 和 饰板 位置关系无法确定或者类型识别有误
| 尾门饰板区域 | G-001 | 后背门上饰板至后风挡 玻璃总成 | Gap | 2.5±1.5//1.5 | 部件对 饰板 和 后风挡 位置关系无法确定或者类型识别有误
|  |  |  | Flush | N/A | 部件对 饰板 和 后风挡 位置关系无法确定或者类型识别有误
|  |  |  | Ra | N/A | 部件对 饰板 和 后风挡 位置关系无法确定或者类型识别有误
|  |  |  | Rb | N/A | 部件对 饰板 和 后风挡 位置关系无法确定或者类型识别有误
|  | G-002 | 后背门内板至后背门饰 板总成(All around) | Gap | 0+0.5/0
|  |  |  | Flush | N/A
|  |  |  | Ra | N/A
|  |  |  | Rb | N/A
|  | G-003 | 后背门侧饰板至后风挡 玻璃总成（L&R） | Gap | 2.5±1.5//1.5 | 部件对 饰板 和 后风挡 位置关系无法确定或者类型识别有误
|  |  |  | Flush | N/A | 部件对 饰板 和 后风挡 位置关系无法确定或者类型识别有误
|  |  |  | Ra | N/A | 部件对 饰板 和 后风挡 位置关系无法确定或者类型识别有误
|  |  |  | Rb | N/A | 部件对 饰板 和 后风挡 位置关系无法确定或者类型识别有误
|  | G-004 | 后背门下饰板至后风挡 玻璃总成 | Gap | 2.5±1.5//1.5 | 部件对 饰板 和 后风挡 位置关系无法确定或者类型识别有误
|  |  |  | Flush | N/A | 部件对 饰板 和 后风挡 位置关系无法确定或者类型识别有误
|  |  |  | Ra | N/A | 部件对 饰板 和 后风挡 位置关系无法确定或者类型识别有误
|  |  |  | Rb | N/A | 部件对 饰板 和 后风挡 位置关系无法确定或者类型识别有误
|  | G-005 | 后背门侧饰板至后背门 上饰板（L&R） | Gap | 0.5±0.5//0.5 | 部件对 饰板 和 饰板 位置关系无法确定或者类型识别有误
|  |  |  | Flush | 0±0.5 | 部件对 饰板 和 饰板 位置关系无法确定或者类型识别有误
|  |  |  | Ra | R0.5 | 部件对 饰板 和 饰板 位置关系无法确定或者类型识别有误
|  |  |  | Rb | R0.5 | 部件对 饰板 和 饰板 位置关系无法确定或者类型识别有误
|  | G-006 | 后背门下饰板至后背门 侧饰板（L&R） | Gap | 0.5±0.5//0.5 | 部件对 饰板 和 饰板 位置关系无法确定或者类型识别有误
|  |  |  | Flush | 0±0.5 | 部件对 饰板 和 饰板 位置关系无法确定或者类型识别有误
|  |  |  | Ra | R0.5 | 部件对 饰板 和 饰板 位置关系无法确定或者类型识别有误
|  |  |  | Rb | R0.5 | 部件对 饰板 和 饰板 位置关系无法确定或者类型识别有误
|  | G-007 | 装饰板至后背门饰板 | Gap | 0.3±0.3 | 部件对 饰板 和 饰板 位置关系无法确定或者类型识别有误
|  |  |  | Flush | 0.5±0.5 | 部件对 饰板 和 饰板 位置关系无法确定或者类型识别有误
|  |  |  | Ra | R0.5 | 部件对 饰板 和 饰板 位置关系无法确定或者类型识别有误
|  |  |  | Rb | R1 | 部件对 饰板 和 饰板 位置关系无法确定或者类型识别有误
|  | G-008 | 后背门饰板总成至应急 锁开启护盖(All around) | Gap | 0.3+0.2/-0.3 | 部件对 饰板 和 装饰件 位置关系无法确定或者类型识别有误
|  |  |  | Flush | -0.5±0.5 | 部件对 饰板 和 装饰件 位置关系无法确定或者类型识别有误
|  |  |  | Ra | R*1 | 部件对 饰板 和 装饰件 位置关系无法确定或者类型识别有误
|  |  |  | Rb | R*1 | 部件对 饰板 和 装饰件 位置关系无法确定或者类型识别有误
|  | G-009 | 后背门上饰板总成至顶 衬 | Gap | Style Dep. ±2 | 后背门上饰板总成为饰板类（归为“饰板”）；目标“顶衬”在批准类别中无对应项，故留空。
|  |  |  | Flush | N/A | 后背门上饰板总成为饰板类（归为“饰板”）；目标“顶衬”在批准类别中无对应项，故留空。
|  |  |  | Ra | Style Dep. | 后背门上饰板总成为饰板类（归为“饰板”）；目标“顶衬”在批准类别中无对应项，故留空。
|  |  |  | Rb | Style Dep. | 后背门上饰板总成为饰板类（归为“饰板”）；目标“顶衬”在批准类别中无对应项，故留空。
|  | G-010 | 后背门下饰板总成至后 背门踏板 | Gap | 10±2 | 后背门下饰板总成为饰板类；目标“后背门踏板”未在批准类别中出现，故目标类型留空。
|  |  |  | Flush | N/A | 后背门下饰板总成为饰板类；目标“后背门踏板”未在批准类别中出现，故目标类型留空。
|  |  |  | Ra | Style Dep. | 后背门下饰板总成为饰板类；目标“后背门踏板”未在批准类别中出现，故目标类型留空。
|  |  |  | Rb | N/A | 后背门下饰板总成为饰板类；目标“后背门踏板”未在批准类别中出现，故目标类型留空。
|  | G-011 | D柱上饰板至后背门侧 饰板总成(L&R) | Gap | Style Dep. ±2 | 部件对 饰板 和 饰板 位置关系无法确定或者类型识别有误
|  |  |  | Flush | N/A | 部件对 饰板 和 饰板 位置关系无法确定或者类型识别有误
|  |  |  | Ra | Style Dep. | 部件对 饰板 和 饰板 位置关系无法确定或者类型识别有误
|  |  |  | Rb | Style Dep. | 部件对 饰板 和 饰板 位置关系无法确定或者类型识别有误
|  | G-012 | 后背门下饰板总成至后 侧围下内饰板本体(L&R) | Gap | Style Dep. ±2 | 部件对 饰板 和 侧围 位置关系无法确定或者类型识别有误
|  |  |  | Flush | N/A | 部件对 饰板 和 侧围 位置关系无法确定或者类型识别有误
|  |  |  | Ra | Style Dep. | 部件对 饰板 和 侧围 位置关系无法确定或者类型识别有误
|  |  |  | Rb | Style Dep. | 部件对 饰板 和 侧围 位置关系无法确定或者类型识别有误
|  | G-013 | 后侧围饰板至行李箱饰 板（L&R） | Gap | 1±1
|  |  |  | Flush | N/A
|  |  |  | Ra | N/A
|  |  |  | Rb | R5
|  | G-014 | 行李箱饰板至备胎盒盖 板（L&R） | Gap | 0（不允许有间隙） | 部件对 饰板 和 装饰件 位置关系无法确定或者类型识别有误
|  |  |  | Flush | -2±1 | 部件对 饰板 和 装饰件 位置关系无法确定或者类型识别有误
|  |  |  | Ra | R5 | 部件对 饰板 和 装饰件 位置关系无法确定或者类型识别有误
|  |  |  | Rb | R5 | 部件对 饰板 和 装饰件 位置关系无法确定或者类型识别有误
|  | G-015 | 后行李箱门槛饰板总成 至备胎盒盖板 | Gap | 1±1 | 部件对 饰板 和 装饰件 位置关系无法确定或者类型识别有误
|  |  |  | Flush | N/A | 部件对 饰板 和 装饰件 位置关系无法确定或者类型识别有误
|  |  |  | Ra | N/A | 部件对 饰板 和 装饰件 位置关系无法确定或者类型识别有误
|  |  |  | Rb | R5 | 部件对 饰板 和 装饰件 位置关系无法确定或者类型识别有误
|  | G-016 | 后背门门槛饰板至后侧 围饰板（L&R） | Gap | 0.5±0.5 | 部件对 饰板 和 侧围 位置关系无法确定或者类型识别有误
|  |  |  | Flush | 0.5±0.5 | 部件对 饰板 和 侧围 位置关系无法确定或者类型识别有误
|  |  |  | Ra | R1.5 | 部件对 饰板 和 侧围 位置关系无法确定或者类型识别有误
|  |  |  | Rb | R1.5 | 部件对 饰板 和 侧围 位置关系无法确定或者类型识别有误
|  | G-017 | 备胎盒盖板至拉手盖板 (All around) | Gap | 0（不允许有间隙） | 部件对 装饰件 和 装饰件 位置关系无法确定或者类型识别有误
|  |  |  | Flush | 0±1 | 部件对 装饰件 和 装饰件 位置关系无法确定或者类型识别有误
|  |  |  | Ra | N/A | 部件对 装饰件 和 装饰件 位置关系无法确定或者类型识别有误
|  |  |  | Rb | N/A | 部件对 装饰件 和 装饰件 位置关系无法确定或者类型识别有误
|  | G-018 | 后侧围饰板至行李箱饰 板（L&R） | Gap | 1±1(a↔b)
|  |  |  | Flush | N/A
|  |  |  | Ra | N/A
|  |  |  | Rb | R5
|  | G-019 | 行李箱饰板至备胎盒盖 板（L&R） | Gap | 0（不允许有间隙） | 部件对 饰板 和 装饰件 位置关系无法确定或者类型识别有误
|  |  |  | Flush | -2±1 | 部件对 饰板 和 装饰件 位置关系无法确定或者类型识别有误
|  |  |  | Ra | R5 | 部件对 饰板 和 装饰件 位置关系无法确定或者类型识别有误
|  |  |  | Rb | R5 | 部件对 饰板 和 装饰件 位置关系无法确定或者类型识别有误
|  | G-020 | 后行李箱门槛饰板总成 至备胎盒盖板 | Gap | 1±1 | 部件对 饰板 和 装饰件 位置关系无法确定或者类型识别有误
|  |  |  | Flush | N/A | 部件对 饰板 和 装饰件 位置关系无法确定或者类型识别有误
|  |  |  | Ra | N/A | 部件对 饰板 和 装饰件 位置关系无法确定或者类型识别有误
|  |  |  | Rb | R5 | 部件对 饰板 和 装饰件 位置关系无法确定或者类型识别有误
|  | G-021 | 后背门门槛饰板至后侧 围饰板（L&R） | Gap | 0.5±0.5 | 部件对 饰板 和 侧围 位置关系无法确定或者类型识别有误
|  |  |  | Flush | 0.5±0.5 | 部件对 饰板 和 侧围 位置关系无法确定或者类型识别有误
|  |  |  | Ra | R1.5 | 部件对 饰板 和 侧围 位置关系无法确定或者类型识别有误
|  |  |  | Rb | R1.5 | 部件对 饰板 和 侧围 位置关系无法确定或者类型识别有误
|  | G-022 | 拉手至拉手盖板 (All around) | Gap | 1±0.5//0.5 | 部件对 尾门把手 和 装饰件 位置关系无法确定或者类型识别有误
|  |  |  | Flush | 0.5±0.5 | 部件对 尾门把手 和 装饰件 位置关系无法确定或者类型识别有误
|  |  |  | Ra | R1 | 部件对 尾门把手 和 装饰件 位置关系无法确定或者类型识别有误
|  |  |  | Rb | R1 | 部件对 尾门把手 和 装饰件 位置关系无法确定或者类型识别有误
|  | G-023 | 拉手至饰板(All around) | Gap | 0.7±0.5//0.5 | 部件对 尾门把手 和 饰板 位置关系无法确定或者类型识别有误
|  |  |  | Flush | -0.5±0.5 | 部件对 尾门把手 和 饰板 位置关系无法确定或者类型识别有误
|  |  |  | Ra | R1 | 部件对 尾门把手 和 饰板 位置关系无法确定或者类型识别有误
|  |  |  | Rb | R1 | 部件对 尾门把手 和 饰板 位置关系无法确定或者类型识别有误
|  | G-024 | 行李箱前饰板至行李箱 后饰板 （L&R） | Gap | 0（不允许有间隙） | 部件对 饰板 和 饰板 位置关系无法确定或者类型识别有误
|  |  |  | Flush | 0±1 | 部件对 饰板 和 饰板 位置关系无法确定或者类型识别有误
|  |  |  | Ra | R5 | 部件对 饰板 和 饰板 位置关系无法确定或者类型识别有误
|  |  |  | Rb | R5 | 部件对 饰板 和 饰板 位置关系无法确定或者类型识别有误
|  | G-025 | 行李箱饰板至备胎盒盖 板（L&R） | Gap | 0（不允许有间隙） | 部件对 饰板 和 饰板 位置关系无法确定或者类型识别有误
|  |  |  | Flush | 0±1 | 部件对 饰板 和 饰板 位置关系无法确定或者类型识别有误
|  |  |  | Ra | R5 | 部件对 饰板 和 饰板 位置关系无法确定或者类型识别有误
|  |  |  | Rb | R5 | 部件对 饰板 和 饰板 位置关系无法确定或者类型识别有误
| 立柱区域 | H-001 | 顶衬总成至B柱上饰板 （L&R） | Gap | 0（不允许有间隙） | 来源为“顶衬总成”（车顶内衬），批准类别中无对应项，故source留空；目标为B柱上饰板，归为“B柱饰板”。
|  |  |  | Flush | -2±0.5(c↔d) 0±0.5 (a↔b和f↔e) -2→0±0.5 (c→b和d→e) | 来源为“顶衬总成”（车顶内衬），批准类别中无对应项，故source留空；目标为B柱上饰板，归为“B柱饰板”。
|  |  |  | Ra | R*5 | 来源为“顶衬总成”（车顶内衬），批准类别中无对应项，故source留空；目标为B柱上饰板，归为“B柱饰板”。
|  |  |  | Rb | R*3 | 来源为“顶衬总成”（车顶内衬），批准类别中无对应项，故source留空；目标为B柱上饰板，归为“B柱饰板”。
|  | H-002 | C柱上饰板至C柱下饰板 （L&R） | Gap | 0（不允许有间隙） | 部件对 C柱饰板 和 C柱饰板 位置关系无法确定或者类型识别有误
|  |  |  | Flush | 0±0.5 | 部件对 C柱饰板 和 C柱饰板 位置关系无法确定或者类型识别有误
|  |  |  | Ra | R*3 | 部件对 C柱饰板 和 C柱饰板 位置关系无法确定或者类型识别有误
|  |  |  | Rb | R*3 | 部件对 C柱饰板 和 C柱饰板 位置关系无法确定或者类型识别有误
|  | H-003 | A柱上饰板至前风挡玻 璃（L&R） | Gap | 2.5±1.5//1.5 | 部件对 饰板 和 前风挡 位置关系无法确定或者类型识别有误
|  |  |  | Flush | N/A | 部件对 饰板 和 前风挡 位置关系无法确定或者类型识别有误
|  |  |  | Ra | N/A | 部件对 饰板 和 前风挡 位置关系无法确定或者类型识别有误
|  |  |  | Rb | N/A | 部件对 饰板 和 前风挡 位置关系无法确定或者类型识别有误
|  | H-004 | B柱上饰板至B柱中饰板 (L&R) | Gap | 0（不允许有间隙） | 来源“顶衬总成”为顶衬/头部内衬，不在批准类别中，故source留空；目标为C柱上饰板，归为“C柱饰板”。
|  |  |  | Flush | 0±0.5 | 来源“顶衬总成”为顶衬/头部内衬，不在批准类别中，故source留空；目标为C柱上饰板，归为“C柱饰板”。
|  |  |  | Ra | R*3 | 来源“顶衬总成”为顶衬/头部内衬，不在批准类别中，故source留空；目标为C柱上饰板，归为“C柱饰板”。
|  |  |  | Rb | R*3 | 来源“顶衬总成”为顶衬/头部内衬，不在批准类别中，故source留空；目标为C柱上饰板，归为“C柱饰板”。
|  | H-005 | 顶衬总成至 C柱上饰板 (L&R) | Gap | 0（不允许有间隙） | 来源为顶衬总成（批准类别中无对应），故source留空；目标D柱上饰板无D柱专用类别，归为通用“饰板”。
|  |  |  | Flush | -2±0.5(g↔h) 0±0.5(k↔m) -2→0±0.5(h→m) | 来源为顶衬总成（批准类别中无对应），故source留空；目标D柱上饰板无D柱专用类别，归为通用“饰板”。
|  |  |  | Ra | R*5 | 来源为顶衬总成（批准类别中无对应），故source留空；目标D柱上饰板无D柱专用类别，归为通用“饰板”。
|  |  |  | Rb | R*3 | 来源为顶衬总成（批准类别中无对应），故source留空；目标D柱上饰板无D柱专用类别，归为通用“饰板”。
|  | H-006 | 顶衬总成至 D柱上饰板 （L&R） | Gap | 0（不允许有间隙） | 来源顶衬总成不在批准类别中（留空）；目标A柱上饰板无A柱专用类别，归为通用“饰板”。
|  |  |  | Flush | -2±0.5(y↔t) 0±0.5(r↔p) -2→0±0.5 (t→r) | 来源顶衬总成不在批准类别中（留空）；目标A柱上饰板无A柱专用类别，归为通用“饰板”。
|  |  |  | Ra | R*5 | 来源顶衬总成不在批准类别中（留空）；目标A柱上饰板无A柱专用类别，归为通用“饰板”。
|  |  |  | Rb | R*3 | 来源顶衬总成不在批准类别中（留空）；目标A柱上饰板无A柱专用类别，归为通用“饰板”。
|  | H-007 | 顶衬总成至 A柱上饰板 （L&R） | Gap | 0（不允许有间隙） | 来源顶衬总成不在批准类别中，故source留空；目标B柱拉手位于B柱区域，目标指定为B柱上饰板，归为“B柱饰板”。
|  |  |  | Flush | -1±0.5(c↔d) 0±0.5(b↔a) -1→0±0.5(c→b) | 来源顶衬总成不在批准类别中，故source留空；目标B柱拉手位于B柱区域，目标指定为B柱上饰板，归为“B柱饰板”。
|  |  |  | Ra | N/A | 来源顶衬总成不在批准类别中，故source留空；目标B柱拉手位于B柱区域，目标指定为B柱上饰板，归为“B柱饰板”。
|  |  |  | Rb | N/A | 来源顶衬总成不在批准类别中，故source留空；目标B柱拉手位于B柱区域，目标指定为B柱上饰板，归为“B柱饰板”。
|  | H-008 | 后侧围饰板至木饰板 (L&R) | Gap | 0（不允许有间隙）
|  |  |  | Flush | N/A
|  |  |  | Ra | R3
|  |  |  | Rb | N/A
|  | H-009 | B柱拉手至B柱上饰板 (All around) (L&R) | Gap | 0+0.3/0 | 部件对 装饰件 和 B柱饰板 位置关系无法确定或者类型识别有误
|  |  |  | Flush | Style Dep. ±0.5 | 部件对 装饰件 和 B柱饰板 位置关系无法确定或者类型识别有误
|  |  |  | Ra | N/A | 部件对 装饰件 和 B柱饰板 位置关系无法确定或者类型识别有误
|  |  |  | Rb | R*0.5 | 部件对 装饰件 和 B柱饰板 位置关系无法确定或者类型识别有误
|  | H-010 | B柱中饰板至B柱出风口 (All around) (L&R) | Gap | 0（不允许有间隙） | B柱中饰板为柱部饰件，归为“B柱饰板”；目标“B柱出风口”为出风口件，不在批准类别中，故目标留空。
|  |  |  | Flush | Style Dep. （B柱中饰板高）±0.5 | B柱中饰板为柱部饰件，归为“B柱饰板”；目标“B柱出风口”为出风口件，不在批准类别中，故目标留空。
|  |  |  | Ra | R*2 | B柱中饰板为柱部饰件，归为“B柱饰板”；目标“B柱出风口”为出风口件，不在批准类别中，故目标留空。
|  |  |  | Rb | R0.5 | B柱中饰板为柱部饰件，归为“B柱饰板”；目标“B柱出风口”为出风口件，不在批准类别中，故目标留空。
|  | H-011 | B柱上饰板至高调器滑 板(All around)(L&R) | Gap | 0.3+0.2/-0.3 | B柱上饰板归为“B柱饰板”；目标“高调器滑板”为座椅/安全带调节相关件，不在批准类别中，故目标留空。
|  |  |  | Flush | N/A | B柱上饰板归为“B柱饰板”；目标“高调器滑板”为座椅/安全带调节相关件，不在批准类别中，故目标留空。
|  |  |  | Ra | R1.5 | B柱上饰板归为“B柱饰板”；目标“高调器滑板”为座椅/安全带调节相关件，不在批准类别中，故目标留空。
|  |  |  | Rb | N/A | B柱上饰板归为“B柱饰板”；目标“高调器滑板”为座椅/安全带调节相关件，不在批准类别中，故目标留空。
|  | H-012 | 亮饰条至B柱扶手（L&R） | Gap | 0（不允许有间隙） | 源为亮饰条，映射为批准类别“饰条”；目标为B柱扶手（扶手/Armrest）不在批准列表，无法直接映射，故留空。
|  |  |  | Flush | 1.5±0.5(a↔b) 1±0.5(b↔c) | 源为亮饰条，映射为批准类别“饰条”；目标为B柱扶手（扶手/Armrest）不在批准列表，无法直接映射，故留空。
|  |  |  | Ra | R1 | 源为亮饰条，映射为批准类别“饰条”；目标为B柱扶手（扶手/Armrest）不在批准列表，无法直接映射，故留空。
|  |  |  | Rb | R3 | 源为亮饰条，映射为批准类别“饰条”；目标为B柱扶手（扶手/Armrest）不在批准列表，无法直接映射，故留空。
|  | H-013 | 高调器滑板至安全带高 调器按键(L&R) | Gap | 0.5+0/-0.5 | “高调器滑板”和“安全带高调器按键”均为座椅/安全带调节零件，批准类别中无对应，双方均留空。
|  |  |  | Flush | N/A | “高调器滑板”和“安全带高调器按键”均为座椅/安全带调节零件，批准类别中无对应，双方均留空。
|  |  |  | Ra | N/A | “高调器滑板”和“安全带高调器按键”均为座椅/安全带调节零件，批准类别中无对应，双方均留空。
|  |  |  | Rb | N/A | “高调器滑板”和“安全带高调器按键”均为座椅/安全带调节零件，批准类别中无对应，双方均留空。
|  | H-014 | B柱扶手至B柱中饰板 (L&R) | Gap | 0（不允许有间隙） | 部件对 B柱饰板 和 B柱饰板 位置关系无法确定或者类型识别有误
|  |  |  | Flush | Style Dep. ±0.5 | 部件对 B柱饰板 和 B柱饰板 位置关系无法确定或者类型识别有误
|  |  |  | Ra | Style Dep. | 部件对 B柱饰板 和 B柱饰板 位置关系无法确定或者类型识别有误
|  |  |  | Rb | Style Dep. | 部件对 B柱饰板 和 B柱饰板 位置关系无法确定或者类型识别有误
|  | H-015 | B柱中饰板至B柱下饰板 (L&R) | Gap | 0（不允许有间隙） | 部件对 B柱饰板 和 B柱饰板 位置关系无法确定或者类型识别有误
|  |  |  | Flush | -0.5±0.5 | 部件对 B柱饰板 和 B柱饰板 位置关系无法确定或者类型识别有误
|  |  |  | Ra | R2 | 部件对 B柱饰板 和 B柱饰板 位置关系无法确定或者类型识别有误
|  |  |  | Rb | R1.5 | 部件对 B柱饰板 和 B柱饰板 位置关系无法确定或者类型识别有误
|  | H-016 | B柱扶手饰条至B柱中饰 板（L&R） | Gap | 0（不允许有间隙） | 部件对 饰条 和 B柱饰板 位置关系无法确定或者类型识别有误
|  |  |  | Flush | Style Dep. ±0.5 | 部件对 饰条 和 B柱饰板 位置关系无法确定或者类型识别有误
|  |  |  | Ra | N/A | 部件对 饰条 和 B柱饰板 位置关系无法确定或者类型识别有误
|  |  |  | Rb | Style Dep. | 部件对 饰条 和 B柱饰板 位置关系无法确定或者类型识别有误
|  | H-017 | B柱下饰板至后门槛饰 板(L&R) | Gap | 0.5±0.5 | 部件对 B柱饰板 和 饰板 位置关系无法确定或者类型识别有误
|  |  |  | Flush | -0.5±0.5 | 部件对 B柱饰板 和 饰板 位置关系无法确定或者类型识别有误
|  |  |  | Ra | R1.5 | 部件对 B柱饰板 和 饰板 位置关系无法确定或者类型识别有误
|  |  |  | Rb | R1.5 | 部件对 B柱饰板 和 饰板 位置关系无法确定或者类型识别有误
|  | H-018 | C柱下饰板至后门槛饰 板 (L&R) | Gap | 0.5±0.5 | 部件对 C柱饰板 和 饰板 位置关系无法确定或者类型识别有误
|  |  |  | Flush | -0.5±0.5 | 部件对 C柱饰板 和 饰板 位置关系无法确定或者类型识别有误
|  |  |  | Ra | R2 | 部件对 C柱饰板 和 饰板 位置关系无法确定或者类型识别有误
|  |  |  | Rb | R1.5 | 部件对 C柱饰板 和 饰板 位置关系无法确定或者类型识别有误
|  | H-019 | A柱下饰板至前门槛饰 板 (L&R) | Gap | 0.5±0.5 | 存在类型无法确定的情况
|  |  |  | Flush | -0.5±0.5 | 存在类型无法确定的情况
|  |  |  | Ra | R1.5 | 存在类型无法确定的情况
|  |  |  | Rb | R1.5 | 存在类型无法确定的情况
|  | H-020 | B柱下饰板至前门槛饰 板(L&R) | Gap | 0.5±0.5 | 部件对 B柱饰板 和 饰板 位置关系无法确定或者类型识别有误
|  |  |  | Flush | -0.5±0.5 | 部件对 B柱饰板 和 饰板 位置关系无法确定或者类型识别有误
|  |  |  | Ra | R1.5 | 部件对 B柱饰板 和 饰板 位置关系无法确定或者类型识别有误
|  |  |  | Rb | R1.5 | 部件对 B柱饰板 和 饰板 位置关系无法确定或者类型识别有误
|  | H-021 | D柱饰板至饰板(L&R) (All around) | Gap | 0（不允许有间隙） | 存在类型无法确定的情况
|  |  |  | Flush | -1±0.5 | 存在类型无法确定的情况
|  |  |  | Ra | R*3 | 存在类型无法确定的情况
|  |  |  | Rb | R0.8 | 存在类型无法确定的情况
|  | H-022 | D柱饰板至后侧围下饰 板(L&R) | Gap | 0（不允许有间隙） | 存在类型无法确定的情况
|  |  |  | Flush | 0±0.5 | 存在类型无法确定的情况
|  |  |  | Ra | R*3 | 存在类型无法确定的情况
|  |  |  | Rb | R*3 | 存在类型无法确定的情况
|  | H-023 | D柱上饰板至侧窗上内 饰板(L&R) | Gap | 0（不允许有间隙） | 存在类型无法确定的情况
|  |  |  | Flush | 0±0.5 | 存在类型无法确定的情况
|  |  |  | Ra | R*3 | 存在类型无法确定的情况
|  |  |  | Rb | R*3 | 存在类型无法确定的情况
|  | H-024 | C柱上饰板至后窗上饰 板(L&R) | Gap | 0（不允许有间隙） | 部件对 C柱饰板 和 饰板 位置关系无法确定或者类型识别有误
|  |  |  | Flush | 0±0.5 | 部件对 C柱饰板 和 饰板 位置关系无法确定或者类型识别有误
|  |  |  | Ra | R*3 | 部件对 C柱饰板 和 饰板 位置关系无法确定或者类型识别有误
|  |  |  | Rb | R*3 | 部件对 C柱饰板 和 饰板 位置关系无法确定或者类型识别有误
|  | H-025 | 窗框饰板至D柱饰板 (L&R) | Gap | 0（不允许有间隙） | 存在类型无法确定的情况
|  |  |  | Flush | 0±0.5 | 存在类型无法确定的情况
|  |  |  | Ra | R*1 | 存在类型无法确定的情况
|  |  |  | Rb | R*3 | 存在类型无法确定的情况
|  | H-026 | 窗框饰板至后侧围下饰 板(L&R) | Gap | 0（不允许有间隙） | 部件对 饰板 和 侧围 位置关系无法确定或者类型识别有误
|  |  |  | Flush | 0±0.5 | 部件对 饰板 和 侧围 位置关系无法确定或者类型识别有误
|  |  |  | Ra | R*3 | 部件对 饰板 和 侧围 位置关系无法确定或者类型识别有误
|  |  |  | Rb | R*3 | 部件对 饰板 和 侧围 位置关系无法确定或者类型识别有误
|  | H-027 | 后窗上饰板至顶衬 (L&R) | Gap | 0（不允许有间隙） | 存在类型无法确定的情况
|  |  |  | Flush | -2±0.5 | 存在类型无法确定的情况
|  |  |  | Ra | R*5 | 存在类型无法确定的情况
|  |  |  | Rb | R*3 | 存在类型无法确定的情况
|  | H-028 | 窗框饰板至C柱饰板 (L&R) | Gap | 0（不允许有间隙） | 部件对 饰板 和 C柱饰板 位置关系无法确定或者类型识别有误
|  |  |  | Flush | 0±0.5 | 部件对 饰板 和 C柱饰板 位置关系无法确定或者类型识别有误
|  |  |  | Ra | R*1 | 部件对 饰板 和 C柱饰板 位置关系无法确定或者类型识别有误
|  |  |  | Rb | R*3 | 部件对 饰板 和 C柱饰板 位置关系无法确定或者类型识别有误
|  | H-029 | D柱上饰板至后三角窗 (L&R) | Gap | 2.5±1//1 | 存在类型无法确定的情况
|  |  |  | Flush | N/A | 存在类型无法确定的情况
|  |  |  | Ra | N/A | 存在类型无法确定的情况
|  |  |  | Rb | N/A | 存在类型无法确定的情况
|  | H-030 | 窗框饰板至后三角窗 (L&R) | Gap | 2.5±1//1 | 部件对 饰板 和 后角窗 位置关系无法确定或者类型识别有误
|  |  |  | Flush | N/A | 部件对 饰板 和 后角窗 位置关系无法确定或者类型识别有误
|  |  |  | Ra | N/A | 部件对 饰板 和 后角窗 位置关系无法确定或者类型识别有误
|  |  |  | Rb | N/A | 部件对 饰板 和 后角窗 位置关系无法确定或者类型识别有误
|  | H-031 | 后窗上饰板至后三角窗 (L&R) | Gap | 2.5±1//1 | 部件对 饰板 和 后角窗 位置关系无法确定或者类型识别有误
|  |  |  | Flush | N/A | 部件对 饰板 和 后角窗 位置关系无法确定或者类型识别有误
|  |  |  | Ra | N/A | 部件对 饰板 和 后角窗 位置关系无法确定或者类型识别有误
|  |  |  | Rb | N/A | 部件对 饰板 和 后角窗 位置关系无法确定或者类型识别有误
|  | H-032 | C柱上饰板至后三角窗 (L&R) | Gap | 2.5±1//1 | 部件对 C柱饰板 和 后角窗 位置关系无法确定或者类型识别有误
|  |  |  | Flush | N/A | 部件对 C柱饰板 和 后角窗 位置关系无法确定或者类型识别有误
|  |  |  | Ra | N/A | 部件对 C柱饰板 和 后角窗 位置关系无法确定或者类型识别有误
|  |  |  | Rb | N/A | 部件对 C柱饰板 和 后角窗 位置关系无法确定或者类型识别有误
|  | H-033 | D柱上饰板至安全带堵 盖(All around) (L&R) | Gap | 0（不允许有间隙） | 存在类型无法确定的情况
|  |  |  | Flush | -1±0.5 | 存在类型无法确定的情况
|  |  |  | Ra | R*3 | 存在类型无法确定的情况
|  |  |  | Rb | R*2.5 | 存在类型无法确定的情况
|  | H-034 | 后侧围后饰板至D柱上 饰板(L&R) | Gap | 0（不允许有间隙） | 存在类型无法确定的情况
|  |  |  | Flush | 1±0.5 | 存在类型无法确定的情况
|  |  |  | Ra | R*1 | 存在类型无法确定的情况
|  |  |  | Rb | R*3 | 存在类型无法确定的情况
|  | H-035 | C柱上饰板至安全带堵 盖(All around) (L&R) | Gap | 0（不允许有间隙） | 部件对 C柱饰板 和 装饰件 位置关系无法确定或者类型识别有误
|  |  |  | Flush | -1±0.5 | 部件对 C柱饰板 和 装饰件 位置关系无法确定或者类型识别有误
|  |  |  | Ra | R*3 | 部件对 C柱饰板 和 装饰件 位置关系无法确定或者类型识别有误
|  |  |  | Rb | R*2.5 | 部件对 C柱饰板 和 装饰件 位置关系无法确定或者类型识别有误
|  | H-036 | 后侧围前饰板至后侧围 后饰板(L&R) | Gap | 0（不允许有间隙） | 部件对 侧围 和 侧围 位置关系无法确定或者类型识别有误
|  |  |  | Flush | -1±0.5 | 部件对 侧围 和 侧围 位置关系无法确定或者类型识别有误
|  |  |  | Ra | R*2 | 部件对 侧围 和 侧围 位置关系无法确定或者类型识别有误
|  |  |  | Rb | R*1 | 部件对 侧围 和 侧围 位置关系无法确定或者类型识别有误
|  | H-037 | 亮饰条至三排扶手 (L&R) | Gap | 0（不允许有间隙） | 来源“亮饰条”匹配已批准的“饰条”；目标“三排扶手”为三排扶手部件，已批准类别中无对应项，故目标置空。
|  |  |  | Flush | 1.5±0.5 | 来源“亮饰条”匹配已批准的“饰条”；目标“三排扶手”为三排扶手部件，已批准类别中无对应项，故目标置空。
|  |  |  | Ra | R*1 | 来源“亮饰条”匹配已批准的“饰条”；目标“三排扶手”为三排扶手部件，已批准类别中无对应项，故目标置空。
|  |  |  | Rb | R*3 | 来源“亮饰条”匹配已批准的“饰条”；目标“三排扶手”为三排扶手部件，已批准类别中无对应项，故目标置空。
|  | H-038 | 后侧围扶手至后侧围饰 板 (L&R) | Gap | 0（不允许有间隙） | 部件对 侧围 和 侧围 位置关系无法确定或者类型识别有误
|  |  |  | Flush | N/A | 部件对 侧围 和 侧围 位置关系无法确定或者类型识别有误
|  |  |  | Ra | N/A | 部件对 侧围 和 侧围 位置关系无法确定或者类型识别有误
|  |  |  | Rb | N/A | 部件对 侧围 和 侧围 位置关系无法确定或者类型识别有误
|  | H-039 | 亮饰条至后侧围扶手 (L&R) | Gap | 0（不允许有间隙） | 部件对 饰条 和 侧围 位置关系无法确定或者类型识别有误
|  |  |  | Flush | 1.5±0.5(a↔b) 1±0.5(b↔c) | 部件对 饰条 和 侧围 位置关系无法确定或者类型识别有误
|  |  |  | Ra | R1 | 部件对 饰条 和 侧围 位置关系无法确定或者类型识别有误
|  |  |  | Rb | R3 | 部件对 饰条 和 侧围 位置关系无法确定或者类型识别有误
|  | H-040 | 后侧围扶手饰条至木饰 板（L&R） | Gap | 0（不允许有间隙） | 部件对 饰条 和 饰板 位置关系无法确定或者类型识别有误
|  |  |  | Flush | Style Dep. ±0.5 | 部件对 饰条 和 饰板 位置关系无法确定或者类型识别有误
|  |  |  | Ra | N/A | 部件对 饰条 和 饰板 位置关系无法确定或者类型识别有误
|  |  |  | Rb | Style Dep. | 部件对 饰条 和 饰板 位置关系无法确定或者类型识别有误
|  | H-041 | 饰板至扬声器罩(L&R) (All around) | Gap | 0.3+0.2/-0.3 | 部件对 饰板 和 饰板 位置关系无法确定或者类型识别有误
|  |  |  | Flush | -0.5±0.3 | 部件对 饰板 和 饰板 位置关系无法确定或者类型识别有误
|  |  |  | Ra | R1.5 | 部件对 饰板 和 饰板 位置关系无法确定或者类型识别有误
|  |  |  | Rb | R1.6 | 部件对 饰板 和 饰板 位置关系无法确定或者类型识别有误
|  | H-042 | 饰板至盖板 (L&R) (All around) | Gap | 0+0.3/0 | 部件对 饰板 和 饰板 位置关系无法确定或者类型识别有误
|  |  |  | Flush | N/A | 部件对 饰板 和 饰板 位置关系无法确定或者类型识别有误
|  |  |  | Ra | N/A | 部件对 饰板 和 饰板 位置关系无法确定或者类型识别有误
|  |  |  | Rb | N/A | 部件对 饰板 和 饰板 位置关系无法确定或者类型识别有误
|  | H-043 | 后窗上饰板至挂钩盖板 (L&R) (All around) | Gap | 0（不允许有间隙） | 部件对 饰板 和 饰板 位置关系无法确定或者类型识别有误
|  |  |  | Flush | -0.5±0.3 | 部件对 饰板 和 饰板 位置关系无法确定或者类型识别有误
|  |  |  | Ra | R3 | 部件对 饰板 和 饰板 位置关系无法确定或者类型识别有误
|  |  |  | Rb | R2 | 部件对 饰板 和 饰板 位置关系无法确定或者类型识别有误
|  | H-044 | 饰板至拉手饰板 (L&R) (All around) | Gap | 0.3+0.2/-0.3 | 部件对 饰板 和 饰板 位置关系无法确定或者类型识别有误
|  |  |  | Flush | -0.5±0.3 | 部件对 饰板 和 饰板 位置关系无法确定或者类型识别有误
|  |  |  | Ra | R0.8 | 部件对 饰板 和 饰板 位置关系无法确定或者类型识别有误
|  |  |  | Rb | R0.8 | 部件对 饰板 和 饰板 位置关系无法确定或者类型识别有误
|  | H-045 | 饰条至后侧围饰板 (All around) (L&R) | Gap | 0（不允许有间隙） | 部件对 饰条 和 侧围 位置关系无法确定或者类型识别有误
|  |  |  | Flush | 1±0.5 | 部件对 饰条 和 侧围 位置关系无法确定或者类型识别有误
|  |  |  | Ra | R*1 | 部件对 饰条 和 侧围 位置关系无法确定或者类型识别有误
|  |  |  | Rb | R*2 | 部件对 饰条 和 侧围 位置关系无法确定或者类型识别有误
|  | H-046 | 开关面板至调节拨钮 (All around) | Gap | 1±0.3 | 存在类型无法确定的情况
|  |  |  | Flush | N/A | 存在类型无法确定的情况
|  |  |  | Ra | N/A | 存在类型无法确定的情况
|  |  |  | Rb | N/A | 存在类型无法确定的情况
|  | H-047 | 饰条至饰板 (All around) (L&R) | Gap | 0.3±0.3 | 部件对 饰条 和 饰板 位置关系无法确定或者类型识别有误
|  |  |  | Flush | -0.3±0.3 | 部件对 饰条 和 饰板 位置关系无法确定或者类型识别有误
|  |  |  | Ra | R0.7 | 部件对 饰条 和 饰板 位置关系无法确定或者类型识别有误
|  |  |  | Rb | R*0.5 | 部件对 饰条 和 饰板 位置关系无法确定或者类型识别有误
|  | H-048 | 开关面板至座椅调节按 键(All around) | Gap | 0.5±0.3 | 存在类型无法确定的情况
|  |  |  | Flush | 1±0.3 | 存在类型无法确定的情况
|  |  |  | Ra | R1 | 存在类型无法确定的情况
|  |  |  | Rb | R1 | 存在类型无法确定的情况
|  | H-049 | 三排扶手至木饰条 (L&R) | Gap | 0（不允许有间隙） | 部件对 饰板 和 饰条 位置关系无法确定或者类型识别有误
|  |  |  | Flush | N/A | 部件对 饰板 和 饰条 位置关系无法确定或者类型识别有误
|  |  |  | Ra | R3 | 部件对 饰板 和 饰条 位置关系无法确定或者类型识别有误
|  |  |  | Rb | N/A | 部件对 饰板 和 饰条 位置关系无法确定或者类型识别有误
|  | H-050 | 后侧围饰板至三排扶手 (L&R) | Gap | 0（不允许有间隙） | 存在类型无法确定的情况
|  |  |  | Flush | N/A | 存在类型无法确定的情况
|  |  |  | Ra | N/A | 存在类型无法确定的情况
|  |  |  | Rb | N/A | 存在类型无法确定的情况
|  | H-051 | 扶手饰板至后侧围饰板 (L&R) | Gap | 0（不允许有间隙） | 部件对 饰板 和 侧围 位置关系无法确定或者类型识别有误
|  |  |  | Flush | 0±0.5 | 部件对 饰板 和 侧围 位置关系无法确定或者类型识别有误
|  |  |  | Ra | R*3 | 部件对 饰板 和 侧围 位置关系无法确定或者类型识别有误
|  |  |  | Rb | R*3 | 部件对 饰板 和 侧围 位置关系无法确定或者类型识别有误
|  | H-052 | 亮饰条至后侧围饰板 (L&R) | Gap | 0（不允许有间隙） | 部件对 饰条 和 侧围 位置关系无法确定或者类型识别有误
|  |  |  | Flush | N/A | 部件对 饰条 和 侧围 位置关系无法确定或者类型识别有误
|  |  |  | Ra | N/A | 部件对 饰条 和 侧围 位置关系无法确定或者类型识别有误
|  |  |  | Rb | N/A | 部件对 饰条 和 侧围 位置关系无法确定或者类型识别有误
|  | H-053 | 三排杯托饰条至三排扶 手(All around) (L&R) | Gap | 0（不允许有间隙） | 存在类型无法确定的情况
|  |  |  | Flush | 2±0.5 | 存在类型无法确定的情况
|  |  |  | Ra | R*2 | 存在类型无法确定的情况
|  |  |  | Rb | R*3 | 存在类型无法确定的情况
|  | H-054 | 后侧围饰板至饰条 (All around)(L&R) | Gap | 0（不允许有间隙）
|  |  |  | Flush | -1.5±0.5
|  |  |  | Ra | R3
|  |  |  | Rb | R*1
|  | H-055 | 三排杯托至三排杯托饰 条(All around) (L&R) | Gap | 0+0.3/0 | 部件对 储物盒 和 饰条 位置关系无法确定或者类型识别有误
|  |  |  | Flush | -0.5±0.3 | 部件对 储物盒 和 饰条 位置关系无法确定或者类型识别有误
|  |  |  | Ra | R0.5 | 部件对 储物盒 和 饰条 位置关系无法确定或者类型识别有误
|  |  |  | Rb | N/A | 部件对 储物盒 和 饰条 位置关系无法确定或者类型识别有误
|  | H-056 | 行李箱灯至盖板 (All around) (L&R) | Gap | 0.3+0.2/-0.3 | 存在类型无法确定的情况
|  |  |  | Flush | N/A | 存在类型无法确定的情况
|  |  |  | Ra | R0.5 | 存在类型无法确定的情况
|  |  |  | Rb | R0.7 | 存在类型无法确定的情况
|  | H-057 | 饰条至盖板 (All around) (L&R) | Gap | 0.3+0.2/-0.3 | 部件对 饰条 和 饰板 位置关系无法确定或者类型识别有误
|  |  |  | Flush | -0.3±0.3 | 部件对 饰条 和 饰板 位置关系无法确定或者类型识别有误
|  |  |  | Ra | R*0.7 | 部件对 饰条 和 饰板 位置关系无法确定或者类型识别有误
|  |  |  | Rb | R*0.7 | 部件对 饰条 和 饰板 位置关系无法确定或者类型识别有误
|  | H-058 | 开关底座至座椅调节开 关 | Gap | 0.6±0.3(a↔b和f↔e) 1±0.3(c↔d) | 存在类型无法确定的情况
|  |  |  | Flush | -0.6±0.3 | 存在类型无法确定的情况
|  |  |  | Ra | R0.7 | 存在类型无法确定的情况
|  |  |  | Rb | R*0.3 | 存在类型无法确定的情况
|  | H-059 | 开关底座至行李箱灯安 装面板(Around) | Gap | 0.3±0.3 | 存在类型无法确定的情况
|  |  |  | Flush | 0.5±0.3 | 存在类型无法确定的情况
|  |  |  | Ra | R0.7 | 存在类型无法确定的情况
|  |  |  | Rb | R0.7 | 存在类型无法确定的情况
|  | H-060 | 座椅调节开关至座椅调 节开关 | Gap | 0.7±0.3 | source与target均为座椅调节开关，为开关类部件，不在已批准类别列表中
|  |  |  | Flush | 0±0.3 | source与target均为座椅调节开关，为开关类部件，不在已批准类别列表中
|  |  |  | Ra | R*0.3 | source与target均为座椅调节开关，为开关类部件，不在已批准类别列表中
|  |  |  | Rb | R*0.3 | source与target均为座椅调节开关，为开关类部件，不在已批准类别列表中
|  | H-061 | D柱上饰板至开关面板 (All around) | Gap | 0（不允许有间隙） | 源件为D柱上饰板（D柱非已批准类别），目标为开关面板（开关类不在已批准类别）
|  |  |  | Flush | Style Dep. （D柱上饰板高）±0.5 | 源件为D柱上饰板（D柱非已批准类别），目标为开关面板（开关类不在已批准类别）
|  |  |  | Ra | R*3 | 源件为D柱上饰板（D柱非已批准类别），目标为开关面板（开关类不在已批准类别）
|  |  |  | Rb | R0.8 | 源件为D柱上饰板（D柱非已批准类别），目标为开关面板（开关类不在已批准类别）
|  | H-062 | 按键至按键 | Gap | 0.5±0.3 | '按键' 为功能件（按钮），批准类别中无对应，故置空。
|  |  |  | Flush | 0±0.3 | '按键' 为功能件（按钮），批准类别中无对应，故置空。
|  |  |  | Ra | R0.5 | '按键' 为功能件（按钮），批准类别中无对应，故置空。
|  |  |  | Rb | R0.5 | '按键' 为功能件（按钮），批准类别中无对应，故置空。
|  | H-063 | 开关面板至按键 | Gap | 0.5±0.3 | source '开关面板' 视为 饰板；target '按键' 为按钮，批准类别无对应，置空。
|  |  |  | Flush | -0.5±0.3 | source '开关面板' 视为 饰板；target '按键' 为按钮，批准类别无对应，置空。
|  |  |  | Ra | R0.5 | source '开关面板' 视为 饰板；target '按键' 为按钮，批准类别无对应，置空。
|  |  |  | Rb | R0.5 | source '开关面板' 视为 饰板；target '按键' 为按钮，批准类别无对应，置空。
|  | H-064 | 盖板至220V电源 (All around) (L&R) | Gap | 0.3+0.2/-0.3 | 源件为通用盖板（未在已批准类别中），目标为220V电源（非列表类别）
|  |  |  | Flush | N/A | 源件为通用盖板（未在已批准类别中），目标为220V电源（非列表类别）
|  |  |  | Ra | R0.3 | 源件为通用盖板（未在已批准类别中），目标为220V电源（非列表类别）
|  |  |  | Rb | N/A | 源件为通用盖板（未在已批准类别中），目标为220V电源（非列表类别）
|  | H-065 | 右后侧围后饰板至盖板 (All around) | Gap | 0.5±0.5//0.5
|  |  |  | Flush | -0.5±0.5
|  |  |  | Ra | R*0.5
|  |  |  | Rb | R*0.5
|  | H-066 | A柱拉手至A柱上饰板 (All around) | Gap | 0+0.3/0 | 源件为A柱拉手（A柱类未在已批准列表），目标为A柱上饰板（A柱类未在已批准列表）
|  |  |  | Flush | N/A | 源件为A柱拉手（A柱类未在已批准列表），目标为A柱上饰板（A柱类未在已批准列表）
|  |  |  | Ra | N/A | 源件为A柱拉手（A柱类未在已批准列表），目标为A柱上饰板（A柱类未在已批准列表）
|  |  |  | Rb | N/A | 源件为A柱拉手（A柱类未在已批准列表），目标为A柱上饰板（A柱类未在已批准列表）
|  | H-067 | 后侧围后饰板至挂钩饰 板(All around) (L&R) | Gap | 0.3±0.3
|  |  |  | Flush | Style Dep. （饰板高）±0.3
|  |  |  | Ra | R1.5
|  |  |  | Rb | R1
|  | H-068 | A柱拉手至堵盖 (All around) | Gap | 0+0.3/0 | 源件为A柱拉手（A柱类别未在已批准列表），目标为堵盖（盖/堵盖类不在已批准列表）
|  |  |  | Flush | 0±0.3 | 源件为A柱拉手（A柱类别未在已批准列表），目标为堵盖（盖/堵盖类不在已批准列表）
|  |  |  | Ra | R0.5 | 源件为A柱拉手（A柱类别未在已批准列表），目标为堵盖（盖/堵盖类不在已批准列表）
|  |  |  | Rb | R0.5 | 源件为A柱拉手（A柱类别未在已批准列表），目标为堵盖（盖/堵盖类不在已批准列表）
|  | H-069 | D柱内饰板至后三角窗 玻璃黑边(L&R) | Gap | N/A | 源名为“D柱内饰板”，批准类别中无“D柱”，无法确定具体柱类；目标名含“后三角窗”，映射为“后角窗”。
|  |  |  | Flush | 3±1.5//1.5 | 源名为“D柱内饰板”，批准类别中无“D柱”，无法确定具体柱类；目标名含“后三角窗”，映射为“后角窗”。
|  |  |  | Ra | R1 | 源名为“D柱内饰板”，批准类别中无“D柱”，无法确定具体柱类；目标名含“后三角窗”，映射为“后角窗”。
|  |  |  | Rb | N/A | 源名为“D柱内饰板”，批准类别中无“D柱”，无法确定具体柱类；目标名含“后三角窗”，映射为“后角窗”。
|  | H-070 | 窗框饰板至后三角窗玻 璃黑边(L&R) | Gap | N/A | 部件对 饰板 和 后角窗 位置关系无法确定或者类型识别有误
|  |  |  | Flush | 3±1.5//1.5 | 部件对 饰板 和 后角窗 位置关系无法确定或者类型识别有误
|  |  |  | Ra | R1 | 部件对 饰板 和 后角窗 位置关系无法确定或者类型识别有误
|  |  |  | Rb | N/A | 部件对 饰板 和 后角窗 位置关系无法确定或者类型识别有误
|  | H-071 | 后窗上饰板至后三角窗 玻璃黑边(L&R) | Gap | N/A | 部件对 饰板 和 后角窗 位置关系无法确定或者类型识别有误
|  |  |  | Flush | 3±1.5//1.5 | 部件对 饰板 和 后角窗 位置关系无法确定或者类型识别有误
|  |  |  | Ra | R1 | 部件对 饰板 和 后角窗 位置关系无法确定或者类型识别有误
|  |  |  | Rb | N/A | 部件对 饰板 和 后角窗 位置关系无法确定或者类型识别有误
|  | H-072 | C柱上饰板至后三角窗 玻璃黑边(L&R | Gap | N/A | 部件对 C柱饰板 和 后角窗 位置关系无法确定或者类型识别有误
|  |  |  | Flush | 3±1.5//1.5 | 部件对 C柱饰板 和 后角窗 位置关系无法确定或者类型识别有误
|  |  |  | Ra | R1 | 部件对 C柱饰板 和 后角窗 位置关系无法确定或者类型识别有误
|  |  |  | Rb | N/A | 部件对 C柱饰板 和 后角窗 位置关系无法确定或者类型识别有误
|  | H-073 | 驾驶员监测摄像头盖板 至A柱上饰板 (All around) | Gap | 0（不允许有间隙） | 源件为驾驶员监测摄像头盖板（为盖板/盖类，列表中无盖板类别），目标为A柱上饰板（A柱类未在已批准列表）
|  |  |  | Flush | 0±0.5 | 源件为驾驶员监测摄像头盖板（为盖板/盖类，列表中无盖板类别），目标为A柱上饰板（A柱类未在已批准列表）
|  |  |  | Ra | R*0.5 | 源件为驾驶员监测摄像头盖板（为盖板/盖类，列表中无盖板类别），目标为A柱上饰板（A柱类未在已批准列表）
|  |  |  | Rb | R*3 | 源件为驾驶员监测摄像头盖板（为盖板/盖类，列表中无盖板类别），目标为A柱上饰板（A柱类未在已批准列表）
|  | H-074 | A柱出风口至A柱上饰板 （All around）（L&R） | Gap | 0（不允许有间隙） | 源件为A柱出风口（出风口类不在已批准列表），目标为A柱上饰板（A柱类未在已批准列表）
|  |  |  | Flush | 1±0.5 | 源件为A柱出风口（出风口类不在已批准列表），目标为A柱上饰板（A柱类未在已批准列表）
|  |  |  | Ra | N/A | 源件为A柱出风口（出风口类不在已批准列表），目标为A柱上饰板（A柱类未在已批准列表）
|  |  |  | Rb | R*3 | 源件为A柱出风口（出风口类不在已批准列表），目标为A柱上饰板（A柱类未在已批准列表）
|  | H-075 | 驾驶员监测摄像头盖板 至摄像头 (All around) | Gap | 0.3+0/-0.3 | 部件对 摄像头 和 摄像头 位置关系无法确定或者类型识别有误
|  |  |  | Flush | -0.3±0.3 | 部件对 摄像头 和 摄像头 位置关系无法确定或者类型识别有误
|  |  |  | Ra | R0.3 | 部件对 摄像头 和 摄像头 位置关系无法确定或者类型识别有误
|  |  |  | Rb | R0.2 | 部件对 摄像头 和 摄像头 位置关系无法确定或者类型识别有误
|  | H-076 | 拉手两端至拉手饰条 (All around)(L&R) | Gap | 0+0.3/0 | 源名“拉手两端”为把手部件的局部，批准类别中无明确“拉手”或把手内部件分类，无法确定；目标名含“拉手饰条”，含“饰条”，映射为“饰条”。
|  |  |  | Flush | 0±0.3 | 源名“拉手两端”为把手部件的局部，批准类别中无明确“拉手”或把手内部件分类，无法确定；目标名含“拉手饰条”，含“饰条”，映射为“饰条”。
|  |  |  | Ra | R0.5 | 源名“拉手两端”为把手部件的局部，批准类别中无明确“拉手”或把手内部件分类，无法确定；目标名含“拉手饰条”，含“饰条”，映射为“饰条”。
|  |  |  | Rb | R0.5 | 源名“拉手两端”为把手部件的局部，批准类别中无明确“拉手”或把手内部件分类，无法确定；目标名含“拉手饰条”，含“饰条”，映射为“饰条”。
|  | H-077 | 拉手饰条至拉手中部 (All around)(L&R) | Gap | 0（不允许有间隙） | 源名含“饰条”（拉手饰条），映射为“饰条”；目标为“拉手中部”，为把手的部位描述，批准类别中无对应条目，无法确定。
|  |  |  | Flush | 0.5±0.3 | 源名含“饰条”（拉手饰条），映射为“饰条”；目标为“拉手中部”，为把手的部位描述，批准类别中无对应条目，无法确定。
|  |  |  | Ra | R0.5 | 源名含“饰条”（拉手饰条），映射为“饰条”；目标为“拉手中部”，为把手的部位描述，批准类别中无对应条目，无法确定。
|  |  |  | Rb | R2 | 源名含“饰条”（拉手饰条），映射为“饰条”；目标为“拉手中部”，为把手的部位描述，批准类别中无对应条目，无法确定。
|  | H-078 | 遮阳帘饰板至D柱上饰 板(L&R) | Gap | 0（不允许有间隙） | 源名含“饰板”（遮阳帘饰板），映射为“饰板”；目标为“D柱上饰板”，但批准类别无“D柱”，故无法确定目标类型。
|  |  |  | Flush | 0±0.3 | 源名含“饰板”（遮阳帘饰板），映射为“饰板”；目标为“D柱上饰板”，但批准类别无“D柱”，故无法确定目标类型。
|  |  |  | Ra | R*1 | 源名含“饰板”（遮阳帘饰板），映射为“饰板”；目标为“D柱上饰板”，但批准类别无“D柱”，故无法确定目标类型。
|  |  |  | Rb | R*3 | 源名含“饰板”（遮阳帘饰板），映射为“饰板”；目标为“D柱上饰板”，但批准类别无“D柱”，故无法确定目标类型。
|  | H-079 | 遮阳帘饰板至C柱上饰 板(L&R) | Gap | 0（不允许有间隙） | 部件对 饰板 和 C柱饰板 位置关系无法确定或者类型识别有误
|  |  |  | Flush | 0±0.3 | 部件对 饰板 和 C柱饰板 位置关系无法确定或者类型识别有误
|  |  |  | Ra | R*1 | 部件对 饰板 和 C柱饰板 位置关系无法确定或者类型识别有误
|  |  |  | Rb | R*3 | 部件对 饰板 和 C柱饰板 位置关系无法确定或者类型识别有误
|  | H-080 | 安全带盖板至D柱饰板 (L&R) | Gap | 0（不允许有间隙） | 源名“安全带盖板”为覆盖件/盖板类，批准类别中无直接对应项；目标为“D柱饰板”，但批准类别无“D柱”，无法确定。
|  |  |  | Flush | 1±0.5 | 源名“安全带盖板”为覆盖件/盖板类，批准类别中无直接对应项；目标为“D柱饰板”，但批准类别无“D柱”，无法确定。
|  |  |  | Ra | R*1 | 源名“安全带盖板”为覆盖件/盖板类，批准类别中无直接对应项；目标为“D柱饰板”，但批准类别无“D柱”，无法确定。
|  |  |  | Rb | R*3 | 源名“安全带盖板”为覆盖件/盖板类，批准类别中无直接对应项；目标为“D柱饰板”，但批准类别无“D柱”，无法确定。
|  | H-081 | 安全带盖板至后侧围下 饰板(L&R) | Gap | 0（不允许有间隙） | 源名“安全带盖板”无直接匹配批准类别，无法确定；目标名“后侧围下饰板”含“侧围”，映射为“侧围”。
|  |  |  | Flush | 1±0.5 | 源名“安全带盖板”无直接匹配批准类别，无法确定；目标名“后侧围下饰板”含“侧围”，映射为“侧围”。
|  |  |  | Ra | R*1 | 源名“安全带盖板”无直接匹配批准类别，无法确定；目标名“后侧围下饰板”含“侧围”，映射为“侧围”。
|  |  |  | Rb | R*3 | 源名“安全带盖板”无直接匹配批准类别，无法确定；目标名“后侧围下饰板”含“侧围”，映射为“侧围”。
|  | H-082 | 后侧围饰板至扶手上饰 板(All around)(L&R) | Gap | 0（不允许有间隙）
|  |  |  | Flush | 0±0.5
|  |  |  | Ra | R3
|  |  |  | Rb | R3
|  | H-083 | 上饰板至下饰板(L&R) | Gap | 0（不允许有间隙） | 部件对 饰板 和 饰板 位置关系无法确定或者类型识别有误
|  |  |  | Flush | -1±0.5 | 部件对 饰板 和 饰板 位置关系无法确定或者类型识别有误
|  |  |  | Ra | R2 | 部件对 饰板 和 饰板 位置关系无法确定或者类型识别有误
|  |  |  | Rb | R1 | 部件对 饰板 和 饰板 位置关系无法确定或者类型识别有误
|  | H-084 | 盖板至挂钩盖板(L&R) | Gap | 0.3+0/-0.3 | 部件对 饰板 和 饰板 位置关系无法确定或者类型识别有误
|  |  |  | Flush | 0.3±0.3 | 部件对 饰板 和 饰板 位置关系无法确定或者类型识别有误
|  |  |  | Ra | N/A | 部件对 饰板 和 饰板 位置关系无法确定或者类型识别有误
|  |  |  | Rb | R*0.3 | 部件对 饰板 和 饰板 位置关系无法确定或者类型识别有误
|  | H-085 | 拉手两端至拉手饰条 (All around)(L&R) | Gap | 0+0.3/0 | 源名“拉手两端”为把手部位描述，批准类别无对应，无法确定；目标名含“拉手饰条”，含“饰条”，映射为“饰条”。
|  |  |  | Flush | 0±0.3 | 源名“拉手两端”为把手部位描述，批准类别无对应，无法确定；目标名含“拉手饰条”，含“饰条”，映射为“饰条”。
|  |  |  | Ra | R0.5 | 源名“拉手两端”为把手部位描述，批准类别无对应，无法确定；目标名含“拉手饰条”，含“饰条”，映射为“饰条”。
|  |  |  | Rb | R0.5 | 源名“拉手两端”为把手部位描述，批准类别无对应，无法确定；目标名含“拉手饰条”，含“饰条”，映射为“饰条”。
|  | H-086 | 拉手饰条至拉手中部 (All around)(L&R) | Gap | 0（不允许有间隙） | 源名“拉手饰条”含“饰条”，映射为“饰条”；目标为“拉手中部”，为把手部位描述，批准类别中无对应，无法确定。
|  |  |  | Flush | 0.5±0.3 | 源名“拉手饰条”含“饰条”，映射为“饰条”；目标为“拉手中部”，为把手部位描述，批准类别中无对应，无法确定。
|  |  |  | Ra | R0.5 | 源名“拉手饰条”含“饰条”，映射为“饰条”；目标为“拉手中部”，为把手部位描述，批准类别中无对应，无法确定。
|  |  |  | Rb | R2 | 源名“拉手饰条”含“饰条”，映射为“饰条”；目标为“拉手中部”，为把手部位描述，批准类别中无对应，无法确定。
|  | H-087 | 上饰板至饰条 (All around)(L&R) | Gap | 0（不允许有间隙） | 部件对 饰板 和 饰条 位置关系无法确定或者类型识别有误
|  |  |  | Flush | -1±0.5 | 部件对 饰板 和 饰条 位置关系无法确定或者类型识别有误
|  |  |  | Ra | R2 | 部件对 饰板 和 饰条 位置关系无法确定或者类型识别有误
|  |  |  | Rb | R0.5 | 部件对 饰板 和 饰条 位置关系无法确定或者类型识别有误
|  | H-088 | 饰条至盖板 (All around) (L&R) | Gap | 0.3+0.2/-0.3 | 部件对 饰条 和 饰板 位置关系无法确定或者类型识别有误
|  |  |  | Flush | -0.3±0.3 | 部件对 饰条 和 饰板 位置关系无法确定或者类型识别有误
|  |  |  | Ra | R*0.7 | 部件对 饰条 和 饰板 位置关系无法确定或者类型识别有误
|  |  |  | Rb | R*0.7 | 部件对 饰条 和 饰板 位置关系无法确定或者类型识别有误
|  | H-089 | 后侧围饰板至上饰板 (L&R) | Gap | 0（不允许有间隙）
|  |  |  | Flush | N/A
|  |  |  | Ra | Style Dep.
|  |  |  | Rb | Style Dep.
|  | H-090 | 后侧围饰板至下饰板 (L&R) | Gap | 0（不允许有间隙）
|  |  |  | Flush | N/A
|  |  |  | Ra | Style Dep.
|  |  |  | Rb | Style Dep.
|  | H-091 | 行李箱灯至盖板 (All around) (L&R) | Gap | 0.3+0.2/-0.3 | source '行李箱灯' 为灯具，不在批准类别中，置空；target '盖板' 归为 饰板。
|  |  |  | Flush | N/A | source '行李箱灯' 为灯具，不在批准类别中，置空；target '盖板' 归为 饰板。
|  |  |  | Ra | R0.5 | source '行李箱灯' 为灯具，不在批准类别中，置空；target '盖板' 归为 饰板。
|  |  |  | Rb | R0.7 | source '行李箱灯' 为灯具，不在批准类别中，置空；target '盖板' 归为 饰板。
|  | H-091 | 下饰板至拉手堵盖 (All around) (L&R) | Gap | 0.3+0/-0.3 | 源名“下饰板”含“饰板”，映射为“饰板”；目标“拉手堵盖”为把手盖类，批准类别中无对应项，无法确定。
|  |  |  | Flush | 2±0.3 | 源名“下饰板”含“饰板”，映射为“饰板”；目标“拉手堵盖”为把手盖类，批准类别中无对应项，无法确定。
|  |  |  | Ra | R0.5 | 源名“下饰板”含“饰板”，映射为“饰板”；目标“拉手堵盖”为把手盖类，批准类别中无对应项，无法确定。
|  |  |  | Rb | R1.5 | 源名“下饰板”含“饰板”，映射为“饰板”；目标“拉手堵盖”为把手盖类，批准类别中无对应项，无法确定。
| 顶棚区域 | J-001 | 顶衬至顶灯面板饰条 | Gap | 0（不允许有间隙） | source '顶衬'（车内顶棚衬里）不在approved列表；target '顶灯面板饰条'为装饰性条，映射为'饰条'。
|  |  |  | Flush | -1±0.5 | source '顶衬'（车内顶棚衬里）不在approved列表；target '顶灯面板饰条'为装饰性条，映射为'饰条'。
|  |  |  | Ra | R*3 | source '顶衬'（车内顶棚衬里）不在approved列表；target '顶灯面板饰条'为装饰性条，映射为'饰条'。
|  |  |  | Rb | R*0.5 | source '顶衬'（车内顶棚衬里）不在approved列表；target '顶灯面板饰条'为装饰性条，映射为'饰条'。
|  | J-002 | 顶衬至内后视镜护罩 | Gap | 0（不允许有间隙） | source '顶衬'不在approved列表；target '内后视镜护罩'属于后视镜组件的护罩，映射为'后视镜'。
|  |  |  | Flush | N/A | source '顶衬'不在approved列表；target '内后视镜护罩'属于后视镜组件的护罩，映射为'后视镜'。
|  |  |  | Ra | R*3 | source '顶衬'不在approved列表；target '内后视镜护罩'属于后视镜组件的护罩，映射为'后视镜'。
|  |  |  | Rb | N/A | source '顶衬'不在approved列表；target '内后视镜护罩'属于后视镜组件的护罩，映射为'后视镜'。
|  | J-003 | 顶衬至前风挡玻璃 | Gap | 2.5±1.5//2 | source '顶衬'不在approved列表；target '前风挡玻璃'映射为已批准的'前风挡'。
|  |  |  | Flush | N/A | source '顶衬'不在approved列表；target '前风挡玻璃'映射为已批准的'前风挡'。
|  |  |  | Ra | N/A | source '顶衬'不在approved列表；target '前风挡玻璃'映射为已批准的'前风挡'。
|  |  |  | Rb | N/A | source '顶衬'不在approved列表；target '前风挡玻璃'映射为已批准的'前风挡'。
|  | J-004 | 内后视镜护罩至前风挡 玻璃 | Gap | 1±0.5 | 部件对 后视镜 和 前风挡 位置关系无法确定或者类型识别有误
|  |  |  | Flush | N/A | 部件对 后视镜 和 前风挡 位置关系无法确定或者类型识别有误
|  |  |  | Ra | N/A | 部件对 后视镜 和 前风挡 位置关系无法确定或者类型识别有误
|  |  |  | Rb | N/A | 部件对 后视镜 和 前风挡 位置关系无法确定或者类型识别有误
|  | J-005 | 眼镜盒至饰条 (All around) | Gap | 0.2±0.2 | 部件对 储物盒 和 饰条 位置关系无法确定或者类型识别有误
|  |  |  | Flush | 0.8±0.3 | 部件对 储物盒 和 饰条 位置关系无法确定或者类型识别有误
|  |  |  | Ra | R0.5 | 部件对 储物盒 和 饰条 位置关系无法确定或者类型识别有误
|  |  |  | Rb | R0.5 | 部件对 储物盒 和 饰条 位置关系无法确定或者类型识别有误
|  | J-006 | 饰条至眼镜盒 (All around) | Gap | 1.2±0.3 | 部件对 饰条 和 储物盒 位置关系无法确定或者类型识别有误
|  |  |  | Flush | -0.3±0.3 | 部件对 饰条 和 储物盒 位置关系无法确定或者类型识别有误
|  |  |  | Ra | R0.5 | 部件对 饰条 和 储物盒 位置关系无法确定或者类型识别有误
|  |  |  | Rb | R0.5 | 部件对 饰条 和 储物盒 位置关系无法确定或者类型识别有误
|  | J-007 | 开关面板至按键面板 | Gap | 0.3+0/-0.3 | 部件对 饰板 和 饰板 位置关系无法确定或者类型识别有误
|  |  |  | Flush | 0±0.3 | 部件对 饰板 和 饰板 位置关系无法确定或者类型识别有误
|  |  |  | Ra | R0.5 | 部件对 饰板 和 饰板 位置关系无法确定或者类型识别有误
|  |  |  | Rb | R0.5 | 部件对 饰板 和 饰板 位置关系无法确定或者类型识别有误
|  | J-008 | 按键面板至顶灯饰板 | Gap | 0.3+0/-0.3 | 部件对 饰板 和 饰板 位置关系无法确定或者类型识别有误
|  |  |  | Flush | 0±0.3 | 部件对 饰板 和 饰板 位置关系无法确定或者类型识别有误
|  |  |  | Ra | R0.5 | 部件对 饰板 和 饰板 位置关系无法确定或者类型识别有误
|  |  |  | Rb | R0.5 | 部件对 饰板 和 饰板 位置关系无法确定或者类型识别有误
|  | J-009 | 开关面板至眼镜盒 (All around) | Gap | 1.2±0.3 | 源名“开关面板”为功能面板，批准类别中无对应项，无法确定；目标“眼镜盒”映射为“储物盒”。
|  |  |  | Flush | -0.3±0.3 | 源名“开关面板”为功能面板，批准类别中无对应项，无法确定；目标“眼镜盒”映射为“储物盒”。
|  |  |  | Ra | R0.5 | 源名“开关面板”为功能面板，批准类别中无对应项，无法确定；目标“眼镜盒”映射为“储物盒”。
|  |  |  | Rb | R0.5 | 源名“开关面板”为功能面板，批准类别中无对应项，无法确定；目标“眼镜盒”映射为“储物盒”。
|  | J-010 | 饰条至开关面板 | Gap | 0.3+0/-0.3 | 部件对 饰条 和 饰板 位置关系无法确定或者类型识别有误
|  |  |  | Flush | -0.3±0.3 | 部件对 饰条 和 饰板 位置关系无法确定或者类型识别有误
|  |  |  | Ra | R*0.5 | 部件对 饰条 和 饰板 位置关系无法确定或者类型识别有误
|  |  |  | Rb | R0.5 | 部件对 饰条 和 饰板 位置关系无法确定或者类型识别有误
|  | J-011 | 饰条至按键面板 | Gap | 0.3+0/-0.3 | 部件对 饰条 和 饰板 位置关系无法确定或者类型识别有误
|  |  |  | Flush | -0.3±0.3 | 部件对 饰条 和 饰板 位置关系无法确定或者类型识别有误
|  |  |  | Ra | R*0.5 | 部件对 饰条 和 饰板 位置关系无法确定或者类型识别有误
|  |  |  | Rb | R0.5 | 部件对 饰条 和 饰板 位置关系无法确定或者类型识别有误
|  | J-012 | 饰条至顶灯饰板 | Gap | 0.3+0/-0.3 | 部件对 饰条 和 饰板 位置关系无法确定或者类型识别有误
|  |  |  | Flush | -0.3±0.3 | 部件对 饰条 和 饰板 位置关系无法确定或者类型识别有误
|  |  |  | Ra | R*0.5 | 部件对 饰条 和 饰板 位置关系无法确定或者类型识别有误
|  |  |  | Rb | R0.5 | 部件对 饰条 和 饰板 位置关系无法确定或者类型识别有误
|  | J-013 | 开关面板至拨扭(L&R) | Gap | 0.5±0.3 | source '开关面板'映射为'饰板'；target '拨扭(L&R)'（旋钮/拔扭）不在approved列表，故置空。
|  |  |  | Flush | N/A | source '开关面板'映射为'饰板'；target '拨扭(L&R)'（旋钮/拔扭）不在approved列表，故置空。
|  |  |  | Ra | R0.3 | source '开关面板'映射为'饰板'；target '拨扭(L&R)'（旋钮/拔扭）不在approved列表，故置空。
|  |  |  | Rb | R0.3 | source '开关面板'映射为'饰板'；target '拨扭(L&R)'（旋钮/拔扭）不在approved列表，故置空。
|  | J-014 | 顶灯饰板至拨扭 | Gap | 0.5±0.3 | source '顶灯饰板'映射为'饰板'；target '拨扭'不在approved列表，故置空。
|  |  |  | Flush | N/A | source '顶灯饰板'映射为'饰板'；target '拨扭'不在approved列表，故置空。
|  |  |  | Ra | R0.3 | source '顶灯饰板'映射为'饰板'；target '拨扭'不在approved列表，故置空。
|  |  |  | Rb | R0.3 | source '顶灯饰板'映射为'饰板'；target '拨扭'不在approved列表，故置空。
|  | J-015 | 顶灯面板饰条至内后视 镜护罩 | Gap | 0.5±0.3 | 部件对 饰条 和 后视镜 位置关系无法确定或者类型识别有误
|  |  |  | Flush | Style Dep.（饰条高） ±0.5 | 部件对 饰条 和 后视镜 位置关系无法确定或者类型识别有误
|  |  |  | Ra | R*0.5 | 部件对 饰条 和 后视镜 位置关系无法确定或者类型识别有误
|  |  |  | Rb | R*1.5 | 部件对 饰条 和 后视镜 位置关系无法确定或者类型识别有误
|  | J-016 | 顶灯饰板至摄像头盖板 (L&R) | Gap | 0.3+0/-0.3 | 部件对 饰板 和 摄像头 位置关系无法确定或者类型识别有误
|  |  |  | Flush | N/A | 部件对 饰板 和 摄像头 位置关系无法确定或者类型识别有误
|  |  |  | Ra | N/A | 部件对 饰板 和 摄像头 位置关系无法确定或者类型识别有误
|  |  |  | Rb | N/A | 部件对 饰板 和 摄像头 位置关系无法确定或者类型识别有误
|  | J-017 | 饰条至眼镜盒饰条 | Gap | 0.3+0/-0.3 | 部件对 饰条 和 饰条 位置关系无法确定或者类型识别有误
|  |  |  | Flush | -0.3±0.3 | 部件对 饰条 和 饰条 位置关系无法确定或者类型识别有误
|  |  |  | Ra | R*0.5 | 部件对 饰条 和 饰条 位置关系无法确定或者类型识别有误
|  |  |  | Rb | R0.5 | 部件对 饰条 和 饰条 位置关系无法确定或者类型识别有误
|  | J-018 | 饰板至翘板键(L&R) | Gap | 0.8±0.3(a↔b和e↔f) 0.5±0.3(c↔d和g↔h) | source '饰板'映射为'饰板'；target '翘板键(L&R)'（功能按键/键帽）不在approved列表，故置空。
|  |  |  | Flush | -0.3±0.3 | source '饰板'映射为'饰板'；target '翘板键(L&R)'（功能按键/键帽）不在approved列表，故置空。
|  |  |  | Ra | R0.5 | source '饰板'映射为'饰板'；target '翘板键(L&R)'（功能按键/键帽）不在approved列表，故置空。
|  |  |  | Rb | R0.5 | source '饰板'映射为'饰板'；target '翘板键(L&R)'（功能按键/键帽）不在approved列表，故置空。
|  | J-019 | 眼镜盒饰条至开关面板 (L&R) | Gap | 0.3+0/-0.3 | 源名“眼镜盒饰条”含“饰条”，映射为“饰条”；目标“开关面板”为功能面板，批准类别中无对应，无法确定。
|  |  |  | Flush | 0±0.3 | 源名“眼镜盒饰条”含“饰条”，映射为“饰条”；目标“开关面板”为功能面板，批准类别中无对应，无法确定。
|  |  |  | Ra | R0.5 | 源名“眼镜盒饰条”含“饰条”，映射为“饰条”；目标“开关面板”为功能面板，批准类别中无对应，无法确定。
|  |  |  | Rb | R0.5 | 源名“眼镜盒饰条”含“饰条”，映射为“饰条”；目标“开关面板”为功能面板，批准类别中无对应，无法确定。
|  | J-020 | 按键至按键(L&R) | Gap | 0.5±0.3 | source '按键'与target '按键(L&R)'均为按键类，但'按键'未在approved列表中，故两者均置空。
|  |  |  | Flush | 0±0.3 | source '按键'与target '按键(L&R)'均为按键类，但'按键'未在approved列表中，故两者均置空。
|  |  |  | Ra | R0.5 | source '按键'与target '按键(L&R)'均为按键类，但'按键'未在approved列表中，故两者均置空。
|  |  |  | Rb | R0.5 | source '按键'与target '按键(L&R)'均为按键类，但'按键'未在approved列表中，故两者均置空。
|  | J-021 | 顶棚总成至顶棚扶手 （L&R） | Gap | 5±1 | 源件为顶棚总成、目标为顶棚扶手，均不在已批准类别列表中，无法确定类别
|  |  |  | Flush | N/A | 源件为顶棚总成、目标为顶棚扶手，均不在已批准类别列表中，无法确定类别
|  |  |  | Ra | N/A | 源件为顶棚总成、目标为顶棚扶手，均不在已批准类别列表中，无法确定类别
|  |  |  | Rb | N/A | 源件为顶棚总成、目标为顶棚扶手，均不在已批准类别列表中，无法确定类别
|  | J-022 | 顶棚拉手底座至盖板 （L&R） | Gap | 0.5+0/-0.3 | 源件为顶棚拉手底座、目标为盖板，均为底座/盖类，未在已批准类别中
|  |  |  | Flush | -0.3±0.3 | 源件为顶棚拉手底座、目标为盖板，均为底座/盖类，未在已批准类别中
|  |  |  | Ra | R0.3 | 源件为顶棚拉手底座、目标为盖板，均为底座/盖类，未在已批准类别中
|  |  |  | Rb | R0.3 | 源件为顶棚拉手底座、目标为盖板，均为底座/盖类，未在已批准类别中
|  | J-023 | 顶衬至饰圈 (All around) (L&R) | Gap | 0（不允许有间隙） | 源件顶衬/目标饰圈均非已批准列表中的明确类别，无法确定
|  |  |  | Flush | Style Dep.（顶衬高） ±0.5 | 源件顶衬/目标饰圈均非已批准列表中的明确类别，无法确定
|  |  |  | Ra | N/A | 源件顶衬/目标饰圈均非已批准列表中的明确类别，无法确定
|  |  |  | Rb | R*0.7 | 源件顶衬/目标饰圈均非已批准列表中的明确类别，无法确定
|  | J-024 | 出风口面板至后顶灯 (All around) (L&R) | Gap | 0.3+0/-0.3 | 源件出风口面板与目标后顶灯均不在已批准类别列表中，无法匹配
|  |  |  | Flush | -1.2±0.3 | 源件出风口面板与目标后顶灯均不在已批准类别列表中，无法匹配
|  |  |  | Ra | R0.5 | 源件出风口面板与目标后顶灯均不在已批准类别列表中，无法匹配
|  |  |  | Rb | R0.5 | 源件出风口面板与目标后顶灯均不在已批准类别列表中，无法匹配
|  | J-025 | 饰条至拉手两端 (All around) (L&R) | Gap | 0+0.3/0 | 源名“饰条”映射为“饰条”；目标“拉手两端”为把手部位描述，批准类别中无对应，无法确定。
|  |  |  | Flush | 0±0.3 | 源名“饰条”映射为“饰条”；目标“拉手两端”为把手部位描述，批准类别中无对应，无法确定。
|  |  |  | Ra | R0.5 | 源名“饰条”映射为“饰条”；目标“拉手两端”为把手部位描述，批准类别中无对应，无法确定。
|  |  |  | Rb | R0.5 | 源名“饰条”映射为“饰条”；目标“拉手两端”为把手部位描述，批准类别中无对应，无法确定。
|  | J-026 | 饰条至拉手中部 (All around) (L&R) | Gap | 0（不允许有间隙） | 源名“饰条”映射为“饰条”；目标“拉手中部”为把手部位描述，批准类别中无对应，无法确定。
|  |  |  | Flush | 0.5±0.5 | 源名“饰条”映射为“饰条”；目标“拉手中部”为把手部位描述，批准类别中无对应，无法确定。
|  |  |  | Ra | R0.5 | 源名“饰条”映射为“饰条”；目标“拉手中部”为把手部位描述，批准类别中无对应，无法确定。
|  |  |  | Rb | R2 | 源名“饰条”映射为“饰条”；目标“拉手中部”为把手部位描述，批准类别中无对应，无法确定。
|  | J-027 | 饰板至按键 (All around) (L&R) | Gap | 0.4±0.2 | 源名“饰板”映射为“饰板”；目标“按键”为功能按键，不在批准类别中，无法确定。
|  |  |  | Flush | -1.2±0.3 | 源名“饰板”映射为“饰板”；目标“按键”为功能按键，不在批准类别中，无法确定。
|  |  |  | Ra | R0.5 | 源名“饰板”映射为“饰板”；目标“按键”为功能按键，不在批准类别中，无法确定。
|  |  |  | Rb | R0.5 | 源名“饰板”映射为“饰板”；目标“按键”为功能按键，不在批准类别中，无法确定。
|  | J-028 | 饰板至扬声器罩 (All around) (L&R) | Gap | 0.3+0/-0.3 | 源名“饰板”映射为“饰板”；目标“扬声器罩”为扬声器罩/网罩类，批准类别中无明确项，无法确定。
|  |  |  | Flush | -1.2±0.3 | 源名“饰板”映射为“饰板”；目标“扬声器罩”为扬声器罩/网罩类，批准类别中无明确项，无法确定。
|  |  |  | Ra | R0.5 | 源名“饰板”映射为“饰板”；目标“扬声器罩”为扬声器罩/网罩类，批准类别中无明确项，无法确定。
|  |  |  | Rb | R0.5 | 源名“饰板”映射为“饰板”；目标“扬声器罩”为扬声器罩/网罩类，批准类别中无明确项，无法确定。
|  | J-029 | 天幕遮阳帘至顶衬 (All around) | Gap | 2±1.5//2 | 源名“天幕遮阳帘”为遮阳帘类，批准类别中无对应；目标“顶衬”也无对应批准类别，均无法确定。
|  |  |  | Flush | N/A | 源名“天幕遮阳帘”为遮阳帘类，批准类别中无对应；目标“顶衬”也无对应批准类别，均无法确定。
|  |  |  | Ra | N/A | 源名“天幕遮阳帘”为遮阳帘类，批准类别中无对应；目标“顶衬”也无对应批准类别，均无法确定。
|  |  |  | Rb | N/A | 源名“天幕遮阳帘”为遮阳帘类，批准类别中无对应；目标“顶衬”也无对应批准类别，均无法确定。
|  | J-030 | 显示屏装饰罩至顶衬 (All around) | Gap | 0（不允许有间隙） | 源名“显示屏装饰罩”含“装饰罩”，映射为泛化的“装饰件”；目标“顶衬”为车顶衬里，批准类别中无对应，无法确定。
|  |  |  | Flush | N/A | 源名“显示屏装饰罩”含“装饰罩”，映射为泛化的“装饰件”；目标“顶衬”为车顶衬里，批准类别中无对应，无法确定。
|  |  |  | Ra | N/A | 源名“显示屏装饰罩”含“装饰罩”，映射为泛化的“装饰件”；目标“顶衬”为车顶衬里，批准类别中无对应，无法确定。
|  |  |  | Rb | N/A | 源名“显示屏装饰罩”含“装饰罩”，映射为泛化的“装饰件”；目标“顶衬”为车顶衬里，批准类别中无对应，无法确定。
|  | J-031 | 遮阳板至顶棚（L&R） | Gap | 0（不允许有间隙） | source '遮阳板'与target '顶棚（L&R）'均不在approved列表，无法确定映射，故均置空。
|  |  |  | Flush | N/A | source '遮阳板'与target '顶棚（L&R）'均不在approved列表，无法确定映射，故均置空。
|  |  |  | Ra | N/A | source '遮阳板'与target '顶棚（L&R）'均不在approved列表，无法确定映射，故均置空。
|  |  |  | Rb | N/A | source '遮阳板'与target '顶棚（L&R）'均不在approved列表，无法确定映射，故均置空。
|  | J-032 | 顶棚总成至遮阳板安装 座（L&R） | Gap | 0（不允许有间隙） | 源名“顶棚总成”为顶棚/顶衬总成，批准类别中无对应；目标“遮阳板安装座”为遮阳板安装部件，也无对应，均无法确定。
|  |  |  | Flush | N/A | 源名“顶棚总成”为顶棚/顶衬总成，批准类别中无对应；目标“遮阳板安装座”为遮阳板安装部件，也无对应，均无法确定。
|  |  |  | Ra | N/A | 源名“顶棚总成”为顶棚/顶衬总成，批准类别中无对应；目标“遮阳板安装座”为遮阳板安装部件，也无对应，均无法确定。
|  |  |  | Rb | N/A | 源名“顶棚总成”为顶棚/顶衬总成，批准类别中无对应；目标“遮阳板安装座”为遮阳板安装部件，也无对应，均无法确定。
|  | J-033 | 显示屏总成至显示屏装 饰罩(All around) | Gap | 2.7±0.8//0.8 | 源名“显示屏总成”为整机总成，批准类别中无对应，无法确定；目标“显示屏装饰罩”含“装饰罩”，映射为“装饰件”。
|  |  |  | Flush | 1±1//1 | 源名“显示屏总成”为整机总成，批准类别中无对应，无法确定；目标“显示屏装饰罩”含“装饰罩”，映射为“装饰件”。
|  |  |  | Ra | R3.3 | 源名“显示屏总成”为整机总成，批准类别中无对应，无法确定；目标“显示屏装饰罩”含“装饰罩”，映射为“装饰件”。
|  |  |  | Rb | R2 | 源名“显示屏总成”为整机总成，批准类别中无对应，无法确定；目标“显示屏装饰罩”含“装饰罩”，映射为“装饰件”。
|  | J-034 | 显示屏装饰罩至盖板 (All around) | Gap | 0.3+0/-0.3 | 部件对 装饰件 和 饰板 位置关系无法确定或者类型识别有误
|  |  |  | Flush | Style Dep.(装饰罩 高)±0.3 | 部件对 装饰件 和 饰板 位置关系无法确定或者类型识别有误
|  |  |  | Ra | R*0.5 | 部件对 装饰件 和 饰板 位置关系无法确定或者类型识别有误
|  |  |  | Rb | R0.3 | 部件对 装饰件 和 饰板 位置关系无法确定或者类型识别有误
|  | J-035 | 显示屏装饰罩至追光灯 (All around) （L&R） | Gap | 0.3+0/-0.3 | 源名“显示屏装饰罩”映射为“装饰件”；目标“追光灯”非批准类别中项，无法确定。
|  |  |  | Flush | -0.3±0.3 | 源名“显示屏装饰罩”映射为“装饰件”；目标“追光灯”非批准类别中项，无法确定。
|  |  |  | Ra | R0.3 | 源名“显示屏装饰罩”映射为“装饰件”；目标“追光灯”非批准类别中项，无法确定。
|  |  |  | Rb | R0.3 | 源名“显示屏装饰罩”映射为“装饰件”；目标“追光灯”非批准类别中项，无法确定。
|  | J-036 | 扬声器罩至顶衬 (All around) (L&R) | Gap | 0（不允许有间隙） | 源名“扬声器罩”为扬声器罩/网罩类，批准类别中无明确项；目标“顶衬”也无对应批准类别，均无法确定。
|  |  |  | Flush | 1.5±0.5 | 源名“扬声器罩”为扬声器罩/网罩类，批准类别中无明确项；目标“顶衬”也无对应批准类别，均无法确定。
|  |  |  | Ra | R0.5 | 源名“扬声器罩”为扬声器罩/网罩类，批准类别中无明确项；目标“顶衬”也无对应批准类别，均无法确定。
|  |  |  | Rb | R*3 | 源名“扬声器罩”为扬声器罩/网罩类，批准类别中无明确项；目标“顶衬”也无对应批准类别，均无法确定。
|  | J-037 | 出风口面板至出风口饰 板饰圈(All around) (L&R) | Gap | 0.3+0.2/-0.3 | 部件对 饰板 和 饰板 位置关系无法确定或者类型识别有误
|  |  |  | Flush | 0.3±0.3 | 部件对 饰板 和 饰板 位置关系无法确定或者类型识别有误
|  |  |  | Ra | R*0.5 | 部件对 饰板 和 饰板 位置关系无法确定或者类型识别有误
|  |  |  | Rb | R0.5 | 部件对 饰板 和 饰板 位置关系无法确定或者类型识别有误
|  | J-038 | 内后视镜上护罩至内后 视镜下护罩 | Gap | 0.2±0.2 | 部件对 后视镜 和 后视镜 位置关系无法确定或者类型识别有误
|  |  |  | Flush | 0±0.3 | 部件对 后视镜 和 后视镜 位置关系无法确定或者类型识别有误
|  |  |  | Ra | R0.3 | 部件对 后视镜 和 后视镜 位置关系无法确定或者类型识别有误
|  |  |  | Rb | R0.3 | 部件对 后视镜 和 后视镜 位置关系无法确定或者类型识别有误
|  | J-039 | 内后视镜上护罩至内后 视镜下护罩 (All around) | Gap | 0.3+0.2/-0.3 | 部件对 后视镜 和 后视镜 位置关系无法确定或者类型识别有误
|  |  |  | Flush | -0.3±0.3 | 部件对 后视镜 和 后视镜 位置关系无法确定或者类型识别有误
|  |  |  | Ra | R0.3 | 部件对 后视镜 和 后视镜 位置关系无法确定或者类型识别有误
|  |  |  | Rb | R0.3 | 部件对 后视镜 和 后视镜 位置关系无法确定或者类型识别有误
| 门洞区域 | K-001 | 前门饰板总成至前门门 洞密封条(L&R) | Gap | 6±2//2 | '前门饰板总成' 为前门的内饰/门板装配，匹配为“前车门”。目标为门洞密封条（前门门洞密封条），该部件类型不在已批准类别列表中，故留空。
|  |  |  | Flush | N/A | '前门饰板总成' 为前门的内饰/门板装配，匹配为“前车门”。目标为门洞密封条（前门门洞密封条），该部件类型不在已批准类别列表中，故留空。
|  |  |  | Ra | N/A | '前门饰板总成' 为前门的内饰/门板装配，匹配为“前车门”。目标为门洞密封条（前门门洞密封条），该部件类型不在已批准类别列表中，故留空。
|  |  |  | Rb | N/A | '前门饰板总成' 为前门的内饰/门板装配，匹配为“前车门”。目标为门洞密封条（前门门洞密封条），该部件类型不在已批准类别列表中，故留空。
|  | K-002 | 前门饰板总成至前门门 洞密封条(L&R) | Gap | 7±2//2 | 同上，源为前门饰板总成匹配“前车门”；目标为门洞密封条，未在已批准类别中，故为空。
|  |  |  | Flush | N/A | 同上，源为前门饰板总成匹配“前车门”；目标为门洞密封条，未在已批准类别中，故为空。
|  |  |  | Ra | N/A | 同上，源为前门饰板总成匹配“前车门”；目标为门洞密封条，未在已批准类别中，故为空。
|  |  |  | Rb | N/A | 同上，源为前门饰板总成匹配“前车门”；目标为门洞密封条，未在已批准类别中，故为空。
|  | K-003 | 前门饰板总成至前门门 洞密封条(L&R) | Gap | 6±2//2 | 同上，源为前门饰板总成→“前车门”；目标为门洞密封条，不在已批准类别，故为空。
|  |  |  | Flush | N/A | 同上，源为前门饰板总成→“前车门”；目标为门洞密封条，不在已批准类别，故为空。
|  |  |  | Ra | N/A | 同上，源为前门饰板总成→“前车门”；目标为门洞密封条，不在已批准类别，故为空。
|  |  |  | Rb | N/A | 同上，源为前门饰板总成→“前车门”；目标为门洞密封条，不在已批准类别，故为空。
|  | K-004 | 后门饰板总成至后门门 洞密封条(L&R) | Gap | 6±2//2 | '后门饰板总成' 为后门内饰/门板装配，匹配为“后车门”。目标为后门门洞密封条，未在已批准类别中，故留空。
|  |  |  | Flush | N/A | '后门饰板总成' 为后门内饰/门板装配，匹配为“后车门”。目标为后门门洞密封条，未在已批准类别中，故留空。
|  |  |  | Ra | N/A | '后门饰板总成' 为后门内饰/门板装配，匹配为“后车门”。目标为后门门洞密封条，未在已批准类别中，故留空。
|  |  |  | Rb | N/A | '后门饰板总成' 为后门内饰/门板装配，匹配为“后车门”。目标为后门门洞密封条，未在已批准类别中，故留空。
|  | K-005 | 后门饰板总成至后门门 洞密封条(L&R) | Gap | 7±2//2 | 同上，源为后门饰板总成→“后车门”；目标为门洞密封条，不在已批准类别，故为空。
|  |  |  | Flush | N/A | 同上，源为后门饰板总成→“后车门”；目标为门洞密封条，不在已批准类别，故为空。
|  |  |  | Ra | N/A | 同上，源为后门饰板总成→“后车门”；目标为门洞密封条，不在已批准类别，故为空。
|  |  |  | Rb | N/A | 同上，源为后门饰板总成→“后车门”；目标为门洞密封条，不在已批准类别，故为空。
|  | K-006 | 后门饰板总成至后门门 洞密封条(L&R) | Gap | 6±2//2 | 同上，源为后门饰板总成→“后车门”；目标为门洞密封条，不在已批准类别，故为空。
|  |  |  | Flush | N/A | 同上，源为后门饰板总成→“后车门”；目标为门洞密封条，不在已批准类别，故为空。
|  |  |  | Ra | N/A | 同上，源为后门饰板总成→“后车门”；目标为门洞密封条，不在已批准类别，故为空。
|  |  |  | Rb | N/A | 同上，源为后门饰板总成→“后车门”；目标为门洞密封条，不在已批准类别，故为空。
|  | K-007 | C柱扶手至后门扶手上 本体(L&R) | Gap | Style Dep.±2 | 部件对 C柱饰板 和 后车门 位置关系无法确定或者类型识别有误
|  |  |  | Flush | 0±2 | 部件对 C柱饰板 和 后车门 位置关系无法确定或者类型识别有误
|  |  |  | Ra | R*3 | 部件对 C柱饰板 和 后车门 位置关系无法确定或者类型识别有误
|  |  |  | Rb | R*3 | 部件对 C柱饰板 和 后车门 位置关系无法确定或者类型识别有误
|  | K-008 | C柱扶手至后门扶手下 本体(L&R) | Gap | Style Dep.±2 | 部件对 C柱饰板 和 后车门 位置关系无法确定或者类型识别有误
|  |  |  | Flush | 0±2 | 部件对 C柱饰板 和 后车门 位置关系无法确定或者类型识别有误
|  |  |  | Ra | R*3 | 部件对 C柱饰板 和 后车门 位置关系无法确定或者类型识别有误
|  |  |  | Rb | R*3 | 部件对 C柱饰板 和 后车门 位置关系无法确定或者类型识别有误
|  | K-009 | B柱扶手至前门扶手上 本体(L&R) | Gap | Style Dep.±2 | 部件对 B柱饰板 和 前车门 位置关系无法确定或者类型识别有误
|  |  |  | Flush | 0±2 | 部件对 B柱饰板 和 前车门 位置关系无法确定或者类型识别有误
|  |  |  | Ra | R*3 | 部件对 B柱饰板 和 前车门 位置关系无法确定或者类型识别有误
|  |  |  | Rb | R*3 | 部件对 B柱饰板 和 前车门 位置关系无法确定或者类型识别有误
|  | K-010 | B柱扶手至前门扶手下 本体(L&R) | Gap | Style Dep.±2 | 部件对 B柱饰板 和 前车门 位置关系无法确定或者类型识别有误
|  |  |  | Flush | 0±2 | 部件对 B柱饰板 和 前车门 位置关系无法确定或者类型识别有误
|  |  |  | Ra | R*3 | 部件对 B柱饰板 和 前车门 位置关系无法确定或者类型识别有误
|  |  |  | Rb | R*3 | 部件对 B柱饰板 和 前车门 位置关系无法确定或者类型识别有误
|  | K-011 | 后门扶手饰条至C柱扶 手饰条(L&R) | Gap | 16±2 | 部件对 饰条 和 饰条 位置关系无法确定或者类型识别有误
|  |  |  | Flush | 0±2 | 部件对 饰条 和 饰条 位置关系无法确定或者类型识别有误
|  |  |  | Ra | R*3 | 部件对 饰条 和 饰条 位置关系无法确定或者类型识别有误
|  |  |  | Rb | R*3 | 部件对 饰条 和 饰条 位置关系无法确定或者类型识别有误
|  | K-012 | 前门扶手饰条至B柱扶 手饰条(L&R) | Gap | 13±2 | 部件对 饰条 和 饰条 位置关系无法确定或者类型识别有误
|  |  |  | Flush | 0±2 | 部件对 饰条 和 饰条 位置关系无法确定或者类型识别有误
|  |  |  | Ra | R*3 | 部件对 饰条 和 饰条 位置关系无法确定或者类型识别有误
|  |  |  | Rb | R*3 | 部件对 饰条 和 饰条 位置关系无法确定或者类型识别有误
| 对齐度要求 | M-001 | 后门板扶手饰条至C柱扶手饰条(L&R) | Alignment | 0（U/D）±2
|  | M-002 | 前门板扶手饰条至B柱扶手饰条(L&R) | Alignment | 0（U/D）±2
| 一致度要求 | A-001-C | 仪表板上饰板至前门内饰板 (L&R) | Consistent | 左右侧间隙一致性公差为2
|  | A-002-C | 仪表板下饰板至前门内饰板 (L&R) | Consistent | 左右侧间隙一致性公差为2